## 汇总表
成都光明派特贵金属有限公司钯相关设备项目工程量清单
序号 | 设备位号 | 名称 | 型号、规格及技术要求 | 单位 | 数量 | 备注 | 备注1
A |  | 设备
1 | R1 | 反应釜 | 罐体内径：Φ900mm；夹套直径：Φ1000mm；罐内设计温度：150℃；夹套内设计温度：200℃；罐内压力：0.4MPa;夹套内压力：0.6MPa;公称容积：500L；质量：约400Kg。 | 台 | 1 | 甲供
|  | 配套玻璃冷凝器 | — | 套 | 1 | 甲供
|  | PH计 | — | 套 | 1 | 甲供（R1、R2、R3共用）
|  | 温度传感器 | — | 套 | 1 | 甲供
|  | 配套搅拌器 | 电压：380V；功率：2.2Kw。 | 台 | 1 | 甲供
2 | R2 | 反应釜 | 罐体内径：Φ900mm；夹套直径：Φ1000mm；罐内设计温度：150℃；夹套内设计温度：200℃；罐内压力：0.4MPa;夹套内压力：0.6MPa;公称容积：800L；质量：约500Kg。 | 台 | 1 | 甲供
|  | 配套玻璃冷凝器 | — | 套 | 1 | 甲供
|  | 温度传感器 | — | 套 | 1 | 甲供
|  | 配套搅拌器 | 电压：380V；功率：3Kw。 | 台 | 1 | 甲供
3 | R3 | 反应釜 | 罐体内径：Φ1450mm；夹套直径：Φ1600mm；罐内设计温度：150℃；夹套内设计温度：200℃；罐内压力：0.4MPa;夹套内压力：0.6MPa;公称容积：1000L；质量：约700Kg。 | 台 | 1 | 甲供
|  | 配套玻璃冷凝器 | — | 套 | 1 | 甲供
|  | 温度传感器 | — | 套 | 1 | 甲供
|  | 配套搅拌器 | 电压：380V；功率：4Kw。 | 台 | 1 | 甲供
4 | V1 | 高位槽 | 介质：NAOH；工作压力：-0.1MPa;温度：环境温度；体积：60L。 | 台 | 1 | 甲供（RI配用）
5 | V2 | 高位槽 | 介质：HCL；工作压力：-0.1MPa;温度：环境温度；体积：100L。 | 台 | 1 | 甲供（RI配用）
6 | V3 | 高位槽 | 介质：HNO3；工作压力：-0.1MPa;温度：环境温度；体积：60L。 | 台 | 1 | 甲供（RI配用）
7 | V4 | 高位槽 | 介质：HN4.OH；工作压力：-0.1MPa;温度：环境温度；体积：100L。 | 台 | 1 | 甲供（R2配用）
8 | V5 | 高位槽 | 介质：NAOH；工作压力：-0.1MPa;温度：环境温度；体积：60L。 | 台 | 1 | 甲供（R3配用）
9 | V6 | 高位槽 | 介质：HCL；工作压力：-0.1MPa;温度：环境温度；体积：100L。 | 台 | 1 | 甲供（R3配用）
10 | V7 | 高位槽 | 介质：盐酸联胺；工作压力：-0.1MPa;温度：环境温度；体积：60L。 | 台 | 1 | 甲供（R3配用）
11 | V8 | 高位槽 | 介质：HCL；工作压力：-0.1MPa;温度：环境温度；体积：100L。 | 台 | 1 | 甲供，利旧
12 | V9 | 高位槽 | 介质：HCL；工作压力：-0.1MPa;温度：环境温度；体积：100L。 | 台 | 1 | 甲供
13 | V10 | 高位槽 | 介质：HN4.OH；工作压力：-0.1MPa;温度：环境温度；体积：100L。 | 台 | 1 | 甲供
14 | V11 | 中转槽 | 介质：—；工作压力：-0.1MPa;温度：环境温度；体积：100L。 | 台 | 1 | 甲供
15 | V12 | 中转槽 | 介质：—；工作压力：-0.1MPa;温度：环境温度；直径：Φ150mm。 | 台 | 1 | 甲供
16 | V13 | 中转槽 | 介质：—；工作压力：-0.1MPa;温度：环境温度；体积：100L。 | 台 | 1 | 甲供，利旧
17 | V14 | 中转槽 | 介质：—；工作压力：-0.1MPa;温度：环境温度；体积：100L。 | 台 | 1 | 甲供，利旧
18 | V15 | 中转槽 | 介质：—；工作压力：-0.1MPa;温度：环境温度；体积：100L。 | 台 | 1 | 甲供
19 | V16 | 中转槽 | 介质：—；工作压力：-0.1MPa;温度：环境温度；直径：Φ150mm。 | 台 | 1 | 甲供
20 | V17 | 中转槽 | 介质：—；工作压力：-0.1MPa;温度：环境温度；体积：100L。 | 台 | 1 | 甲供
21 | V18 | 冷凝液储存罐 | 介质：—；工作压力：常压;温度：环境温度；体积：60L。 | 台 | 1 | 甲供
22 | V19 | 生成罐 | 介质：—；工作压力：常压;温度：环境温度；体积：1000L。 | 台 | 1 | 甲供
|  | PH计 | — | 套 | 1 | 甲供（V19、V20共用）
|  | 配套搅拌器 | 电压：380V；功率：1Kw。 | 台 | 1 | 甲供
23 | V20 | 络合罐 | 介质：—；工作压力：常压;温度：环境温度；体积：800L。 | 台 | 1 | 甲供
|  | 配套搅拌器 | 电压：380V；功率：1Kw。 | 台 | 1 | 甲供
24 | V21、V22 | 废液还原罐 | 介质：—；工作压力：常压;温度：环境温度；体积：1000L。 | 台 | 2 | 甲供
|  | 配套搅拌器 | 电压：380V；功率：1Kw。 | 台 | 2 | 甲供
25 | V23、V24 | 废液还原储存罐 | 介质：—；工作压力：常压;温度：环境温度；体积：1000L。 | 台 | 2 | 甲供
26 | V25 | 废液储存罐 | 介质：—；工作压力：常压;温度：环境温度；体积：1000L。 | 台 | 1 | 甲供
27 | V26 | 中转罐 | 介质：—；工作压力：常压;温度：环境温度；体积：1000L。 | 台 | 1 | 甲供，三废区
28 | V27 | 硫酸槽 | 介质：—；工作压力：常压;温度：环境温度；体积：6000L。 | 台 | 1 | 甲供，利旧，三废区
29 | V28 | PE废液罐 | 介质：—；工作压力：常压;温度：环境温度；体积：10m3。 | 台 | 1 | 乙供，三废区
30 | V29 | 酸碱调节槽 | 介质：—；工作压力：常压;温度：环境温度；体积：4m3。 | 台 | 1 | 甲供，利旧，三废区
31 | V30 | 中转槽 | 介质：—；工作压力：-0.1MPa;温度：环境温度；直径：Φ150mm。 | 台 | 1 | 甲供
32 | T1 | NH3洗涤塔 | 介质：—；工作压力：常压;温度：环境温度。 | 台 | 1 | 甲供，利旧，三废区
33 | B1 | 热水器 | 介质：纯水。 | 台 | 1 | 甲供，利旧
34 | F1~F6 | 过滤器 | 介质：—；压力：常压；温度：环境温度；直径：Φ600。 | 台 | 6 | 甲供
35 | F7~F9 | 过滤器 | 介质：—；压力：常压；温度：环境温度；直径：Φ460。 | 台 | 3 | 甲供，利旧
36 | F10 | 线波过滤器 | 介质：—；压力：常压；温度：环境温度；直径：Φ 。 | 台 | 1 | 甲供，利旧
37 | P1~P3 | 移液泵 | 电压：220V；功率：1Kw。 | 台 | 3 | 甲供，化工专用，耐强酸强碱
38 | P4~P6、P10 | 移液泵 | 电压：380V；功率：2Kw。 | 台 | 4 | 甲供，化工专用，耐强酸强碱（P5、P6、P10位于三废区）
39 | P7~P9 | 计量泵 | 电压：220V；功率：1Kw。 | 台 | 3 | 甲供
|  | 接液槽 | 与2009年搬厂时的材质颜色一致。
1 | V1、V2、V3 | 接液槽 | 材质：PP;尺寸：1600mm*550mm*200mm*10mm | 件 | 1 | 乙供
2 | V4、V8、V7 | 接液槽 | 材质：PP;尺寸：1600mm*550mm*200mm*10mm | 件 | 1 | 乙供
3 | V9、V10、V15 | 接液槽 | 材质：PP;尺寸：1600mm*550mm*200mm*10mm | 件 | 1 | 乙供
4 | V6、V5、V11、V17 | 接液槽 | 材质：PP;尺寸：2100mm*550mm*200mm*10mm | 件 | 1 | 乙供
5 | F1、F2 | 接液槽 | 材质：PP;尺寸：1500mm*800mm*200mm*10mm | 件 | 1 | 乙供
6 | F3、F4 | 接液槽 | 材质：PP;尺寸：1500mm*800mm*200mm*10mm | 件 | 1 | 乙供
7 | F5、F6 | 接液槽 | 材质：PP;尺寸：1500mm*800mm*200mm*10mm | 件 | 1 | 乙供
8 | F7、F8、F9 | 接液槽 | 材质：PP;尺寸：2000mm*800mm*200mm*10mm | 件 | 1 | 乙供
9 | P1、P2 | 接液槽 | 材质：PP;尺寸：1200mm*500mm*200mm*10mm | 件 | 1 | 乙供
10 | P7 | 接液槽 | 材质：PP;尺寸：600mm*500mm*200mm*10mm | 件 | 1 | 乙供
11 | P3 | 接液槽 | 材质：PP;尺寸：600mm*500mm*200mm*10mm | 件 | 1 | 乙供
12 | P4 | 接液槽 | 材质：PP;尺寸：1200mm*600mm*200mm*10mm | 件 | 1 | 乙供
13 | P5 | 接液槽 | 材质：PP;尺寸：1200mm*600mm*200mm*10mm | 件 | 1 | 乙供
14 | P6 | 接液槽 | 材质：PP;尺寸：1200mm*600mm*200mm*10mm | 件 | 1 | 乙供
15 | P8、P9 | 接液槽 | 材质：PP;尺寸：1200mm*500mm*200mm*10mm | 件 | 1 | 乙供
16 | V21、V22 | 接液槽 | 材质：PP;尺寸：1200mm*1200mm*200mm*10mm | 件 | 2 | 乙供
17 | V23、V24 | 接液槽 | 材质：PP;尺寸：1200mm*1200mm*200mm*10mm | 件 | 2 | 乙供
18 | V25/V20 | 接液槽 | 材质：PP;尺寸：1200mm*1200mm*200mm*10mm | 件 | 1 | 乙供
19 |  | 洗手池 | 材质：PVC;尺寸：600mm*600mm*1000mm*10mm | 件 | 1 | 乙供
B |  | 管道
| （一） | CPVC管道 | DN15 | 米 | 262 | 甲供
|  | 带钢丝PVC透明软管（卫生级） | DN15 | 米 | 48 | 甲供
|  | CPVC直接 | DN15 | 个 | 83 | 甲供
|  | CPVC90度弯头 | DN15 | 个 | 460 | 甲供
|  | CPVC正三通 | DN15 | 个 | 92 | 甲供
|  | CPVC单头丝 | DN15 | 个 | 14 | 甲供
|  | CPVC活接球阀 | DN15 | 个 | 134 | 甲供
|  | CPVC活接止回阀 | DN15 | 个 | 6 | 甲供
|  | CPVC法兰 | DN15 | 片 | 17 | 甲供
|  | δ=3mm聚四氟乙烯垫片 | DN15 | 片 | 17 | 甲供
|  | CPVC专用胶水 | — | Kg | 3.8 | 甲供
|  | 304管卡 | DN15 | 个 | 404 | 甲供
| （二） | CPVC管道 | DN20 | 米 | 134 | 甲供
|  | 带钢丝PVC透明软管（卫生级） | DN20 | 米 | 17 | 甲供
|  | CPVC直接 | DN20 | 个 | 30 | 甲供
|  | CPVC90度弯头 | DN20 | 个 | 78 | 甲供
|  | CPVC正三通 | DN20 | 个 | 6 | 甲供
|  | CPVC活接球阀 | DN20 | 个 | 16 | 甲供
|  | CPVC法兰 | DN20 | 片 | 3 | 甲供
|  | δ=3mm聚四氟乙烯垫片 | DN20 | 片 | 3 | 甲供
|  | CPVC专用胶水 | — | Kg | 0.9 | 甲供
|  | 304管卡 | DN20 | 个 | 56 | 甲供
| （三） | CPVC管道 | DN25 | 米 | 68 | 甲供
|  | PP管道 | DN25 | 米 | 8 | 甲供
|  | 带钢丝PVC透明软管（卫生级） | DN25 | 米 | 3 | 甲供
|  | CPVC直接 | DN25 | 个 | 2 | 甲供
|  | CPVC90度弯头 | DN25 | 个 | 44 | 甲供
|  | CPVC正三通 | DN25 | 个 | 6 | 甲供
|  | CPVC活接球阀 | DN25 | 个 | 26 | 甲供
|  | PP球阀 | DN25 | 个 | 3 | 甲供
|  | PVC浮子流量计 | DN25 | 套 | 3 | 甲供
|  | CPVC法兰 | DN25 | 片 | 9 | 甲供
|  | δ=3mm聚四氟乙烯垫片 | DN25 | 片 | 9 | 甲供
|  | CPVC专用胶水 | — | Kg | 0.8 | 甲供
|  | 304管卡 | DN25 | 个 | 40 | 甲供
| （四） | CPVC管道 | DN32 | 米 | 28 | 甲供
|  | CPVC直接 | DN32 | 个 | 6 | 甲供
|  | CPVC90度弯头 | DN32 | 个 | 12 | 甲供
|  | CPVC正三通 | DN32 | 个 | 2 | 甲供
|  | CPVC活接球阀 | DN32 | 个 | 5 | 甲供
|  | CPVC专用胶水 | — | Kg | 0.2 | 甲供
|  | 304管卡 | DN32 | 个 | 8 | 甲供
| （五） | CPVC管道 | DN40 | 米 | 150 | 甲供
|  | CPVC直接 | DN40 | 个 | 45 | 甲供
|  | CPVC90度弯头 | DN40 | 个 | 70 | 甲供
|  | CPVC三通 | DN40*25 | 个 | 6 | 甲供
|  | CPVC活接球阀 | DN40 | 个 | 8 | 甲供
|  | CPVC活接止回阀 | DN40 | 套 | 2 | 甲供
|  | CPVC法兰 | DN40 | 片 | 12 | 甲供
|  | δ=3mm聚四氟乙烯垫片 | DN40 | 片 | 12 | 甲供
|  | CPVC专用胶水 | — | Kg | 4.5 | 甲供
|  | 304管卡 | DN40 | 个 | 70 | 甲供
| （六） | CPVC管道 | DN50 | 米 | 82 | 甲供
|  | UPVC透明管道 | DN50 | 米 | 8 | 甲供
|  | 卫生级，带钢丝PVC透明软管 | DN50 | 米 | 3 | 甲供
|  | PVC波纹软管 | DN50 | 米 | 6 | 甲供
|  | CPVC直接 | DN50 | 个 | 4 | 甲供
|  | CPVC90度弯头 | DN50 | 个 | 14 | 甲供
|  | UPVC90度透明弯头 | DN50 | 个 | 5 | 甲供
|  | CPVC正三通 | DN50 | 个 | 1 | 甲供
|  | CPVC三通 | DN50*32 | 个 | 1 | 甲供
|  | CPVC三通 | DN50*15 | 个 | 7 | 甲供
|  | UPVC透明正三通 | DN50 | 个 | 2 | 甲供
|  | CPVC活接球阀 | DN50 | 个 | 17 | 甲供
|  | CPVC活接止回阀 | DN50 | 个 | 1 | 甲供
|  | CPVC法兰 | DN50 | 片 | 8 | 甲供
|  | δ=3mm聚四氟乙烯垫片 | DN50 | 片 | 8 | 甲供
|  | PVC插板阀 | DN50 | 个 | 3 | 乙供
|  | CPVC专用胶水 | — | Kg | 2.4 | 甲供
|  | 304管卡 | DN50 | 个 | 23 | 甲供
| （七） | CPVC管道 | DN65 | 米 | 4 | 甲供
|  | PVC波纹软管 | DN65 | 米 | 2 | 甲供
|  | CPVC90度弯头 | DN65 | 个 | 2 | 甲供
|  | CPVC插筒 | DN65；L=1000mm | 米 | 20 | 甲供
|  | PVC插板阀 | DN65 | 个 | 1 | 乙供
|  | CPVC专用胶水 | — | Kg | 0.1 | 甲供
|  | 304管卡 | DN65 | 个 | 2 | 甲供
| （八） | CPVC管道 | DN100 | 米 | 20 | 甲供
|  | PP管道 | DN100 | 米 | 4 | 甲供
|  | PVC波纹软管 | DN100 | 米 | 6 | 甲供
|  | CPVC直接 | DN100 | 个 | 2 | 甲供
|  | CPVC90度弯头 | DN100 | 个 | 17 | 甲供
|  | PP90度弯头 | DN100 | 个 | 6 | 甲供
|  | PP正三通 | DN100 | 个 | 3 | 甲供
|  | PVC插板阀 | DN100 | 个 | 6 | 乙供
|  | PP插板阀 | DN100 | 个 | 3 | 乙供
|  | CPVC法兰 | DN100 | 片 | 6 | 甲供
|  | δ=3mm聚四氟乙烯垫片 | DN100 | 片 | 6 | 甲供
|  | PP法兰 | DN100 | 片 | 3 | 甲供
|  | δ=3mm聚四氟乙烯垫片 | DN100 | 片 | 3 | 甲供
|  | CPVC专用胶水 | — | Kg | 4 | 甲供
|  | 304管卡 | DN100 | 个 | 18 | 甲供
| （九） | CPVC管道 | DN150 | 米 | 8 | 甲供
|  | CPVC90度弯头 | DN150 | 个 | 6 | 甲供
|  | CPVC三通 | DN150*65 | 个 | 1 | 甲供
|  | CPVC三通 | DN150*50 | 个 | 3 | 甲供
|  | CPVC法兰 | DN150 | 片 | 1 | 甲供
|  | CPVC盲板 | DN150 | 片 | 1 | 甲供
|  | δ=3mm聚四氟乙烯垫片 | DN150 | 片 | 1 | 甲供
|  | CPVC专用胶水 | — | Kg | 2 | 甲供
|  | 304管卡 | DN150 | 个 | 4 | 甲供
| （十） | CPVC管道 | DN200 | 米 | 24 | 甲供
|  | CPVC直接 | DN200 | 个 | 3 | 甲供
|  | CPVC90度弯头 | DN200 | 个 | 6 | 甲供
|  | CPVC正三通 | DN200 | 个 | 2 | 甲供
|  | CPVC三通 | DN200*100 | 个 | 3 | 甲供
|  | CPVC专用胶水 | — | Kg | 6 | 甲供
|  | 304管卡 | DN200 | 个 | 6 | 甲供
| （十一） | CPVC管道 | DN250 | 米 | 56 | 甲供
|  | CPVC直接 | DN250 | 个 | 9 | 甲供
|  | CPVC90度弯头 | DN250 | 个 | 18 | 甲供
|  | CPVC正三通 | DN250 | 个 | 3 | 甲供
|  | CPVC三通 | DN250*100 | 个 | 9 | 甲供
|  | CPVC专用胶水 | — | Kg | 18 | 甲供
|  | 304管卡 | DN250 | 个 | 24 | 甲供
| （十二） | 通丝塑料螺栓 | M16*100 | 套 | 200 | 甲供
蒸汽管道 | （十三） | 304不锈钢无缝管 | DN50 | 米 | 48 | 甲供
|  | 铝箔玻璃纤维管壳 | DN50，δ=30mm | 米 | 48 | 乙供
|  | 304不锈钢无缝管 | DN25 | 米 | 12 | 甲供
|  | 铝箔玻璃纤维管壳 | DN25，δ=30mm | 米 | 12 | 乙供
|  | 304不锈钢无缝管 | DN20 | 米 | 18 | 甲供
|  | 铝箔玻璃纤维管壳 | DN20，δ=30mm | 米 | 18 | 乙供
|  | 埋地套管（无缝管） | DN100 | 米 | 18 | 甲供
|  | 埋地套管弯头 | DN100 | 个 | 3 | 甲供
|  | 304不锈钢弯头 | DN50 | 个 | 20 | 甲供
|  | 304不锈钢弯头 | DN25 | 个 | 12 | 甲供
|  | 304不锈钢弯头 | DN20 | 个 | 12 | 甲供
|  | 304不锈钢三通 | DN25 | 个 | 6 | 甲供
|  | 304不锈钢三通 | DN20 | 个 | 6 | 甲供
|  | 304不锈钢电磁阀（乙供法兰、螺栓及垫片） | DN25，PN1.6 | 套 | 3 | 甲供电磁阀
|  | 304不锈钢疏水阀（含法兰、螺栓及垫片） | DN20，PN1.6 | 套 | 3 | 甲供
|  | 304不锈钢截止阀（含法兰、螺栓及垫片） | DN25，PN1.6 | 套 | 9 | 甲供
|  | 304不锈钢截止阀（含法兰、螺栓及垫片） | DN20，PN1.6 | 套 | 9 | 甲供
钢结构
| 1 | 立柱及横梁 | HW150*150*7*10 | 米 | 101 | 设备平台
| 2 | 立柱支撑板 | 400*400*10 | 块 | 27 | 设备平台
| 3 | 立柱斜支撑 | Ⅰ140*80*5.5 | 米 | 48 | 设备平台
| 4 | 立柱斜支撑连接板（Q235） | δ=10mm | 平方米 | 2 | 设备平台
| 5 | C35混凝土基础及其环氧树脂防腐（三布五涂） | 500mm*500mm*100mm | 个 | 27 | 设备平台
| 6 | PVC板 | δ=10mm | 平方米 | 12 | 2.300米设备平台底部敷设
| 7 | 地脚螺栓 | M14*150 | 套 | 108 | 设备平台
| 8 | 高强螺栓 | M16*100，8.8级 | 套 | 108 | 设备平台
| 9 | 高强螺栓 | M16*45，10.9级 | 套 | 88 | 设备平台
| 10 | 玻璃钢花纹板 | δ=40mm | 平方米 | 35 | 设备平台
| 11 | 槽钢 | 【16 | 米 | 18 | 设备平台楼梯
| 12 | 角钢 | ∠50*50 | 米 | 24 | 设备平台楼梯
| 13 | 防护栏 | — | 米 | 55 | 设备平台
| 14 | 立柱 | HW300*300*10*15 | 米 | 24 | 管廊
| 15 | 立柱支撑板 | 400*400*10 | 块 | 4 | 管廊
| 16 | C35混凝土基础及其环氧树脂防腐（三布五涂） | 500mm*500mm*100mm | 个 | 4 | 管廊 | 好几年
| 17 | 主横梁 | ∠140*140*16 | 米 | 60 | 管廊
| 18 | 次横梁 | ∠50*50*6 | 米 | 72 | 管廊
| 19 | 接液槽 | 材质：PP;尺寸：18000mm*1200mm*100mm*10mm | 件 | 1 | 管廊
| 20 | 接液槽 | 材质：PP;尺寸：6000mm*1000mm*100mm*10mm | 件 | 2 | 管廊
| 21 | 槽钢 | 14# | 米 | 24 | 搅拌器支架
| 22 | 钢结构除锈及防腐 | 环氧富锌漆 | 项 | 1
土建
| 1 | C35混凝土基础及其环氧树脂防腐（三布五涂） | 1200mm*1200mm*100mm | 个 | 1 | V25基础
| 2 | 地沟及其环氧树脂防腐（三布五涂） | 300mm*300mm | 米 | 18 | 蒸汽管道
拆除及恢复
| 1 | 钢筋混凝土拆除及清除 | C25钢筋混凝土 | 立方米 | 3 | 埋地管道 | 保护性拆除
| 2 | 页岩砖拆除及清除 | C26混凝土 | 立方米 | 1 | 原水槽 | 保护性拆除
| 3 | PVC管 | DN50 | 米 | 4 | 水槽下水管
| 4 | PVC地漏 | DN50 | 个 | 1 | 水槽
| 5 | 地面修补 | C25混凝土 | 立方米 | 3 | 蒸汽、水槽埋地
| 6 | 环氧地坪修补 | 三布五涂 | 平方米 | 12 | 原水槽基础
| 7 | 钢结构拆除 | HW300*300*10*15 | 米 | 3 | 原管廊
| 8 | 角钢 | ∠100*100 | 米 | 24 | 原管廊
| 9 | CPVC管道拆除及恢复 | 各种规格 | 米 | 80 | 原管廊
| 10 | 灯具拆除 | — | 套 | 2 | 2.300米设备平台上部
电气
照明
| 1 | 灯具（含灯罩） | LED2X18，600*600 | 套 | 4 | 飞利浦 | 2.300米设备平台底部安装 | 甲供
| 2 | 灯具（含灯罩） | 15W | 套 | 3 | 飞利浦 | R1、R2、R3 | 甲供
| 3 | 开关箱 | — | 套 | 1 | 施耐德 | 2.300米设备平台
| 4 | 开关箱 | — | 套 | 1 | 施耐德 | R1、R2、R3
| 5 | 电缆 | BVR2.5 | 米 | 30 |  |  | 甲供
| 6 | 穿线管 | PVC，DN20 | 米 | 30 |  |  | 甲供
设备
| 1 | 配电箱 | 101 | 台 | 1 | 施耐德，带启停按钮 | 总配电箱（102~104使用）
| 2 | 配电箱 | 102 | 台 | 1 | 施耐德，带启停按钮 | R1、R2、R3搅拌器及P1、P2、P7使用
| 3 | 配电箱 | 103 | 台 | 1 | 施耐德，带启停按钮 | V19、V20搅拌器及P3、P8、P9使用
| 4 | 配电箱 | 104 | 台 | 1 | 施耐德，带启停按钮 | V21、V22、V23、V24搅拌器及P4使用
| 5 | 配电箱 | 105 | 台 | 1 | 施耐德，带启停按钮 | 三废区P5使用
| 6 | 配电箱 | 106 | 台 | 1 | 施耐德，带启停按钮 | 三废区P6使用
| 7 | 配电箱（自控） | 107 | 台 | 1 | PH及温度就地显示 | R1、R2、R3使用
| 8 | 配电箱（自控） | 108 | 台 | 1 | PH就地显示 | V19、V20使用
| 9 | 配电箱（自控） | 109 | 台 | 1 | PH就地显示 | 废水区
| 10 | PH计 |  | 套 | 3 | 甲供 | 含废水区1套 | 甲供
| 11 | 温度传感器 |  | 套 | 3 | 甲供 |  | 甲供
电缆及线管
| 1 | 电缆 | ZRYJV-0.6/1KV-3x25+2x16 | 米 | 15 | 101 | 101进线 | 甲供
| 2 | 穿线管 | PVC，DN40 | 米 | 15 | 101 | 101进线 | 甲供
| 3 | 电缆头制作 | ZRYJV-0.6/1KV-3x25+2x16 | 个 | 2 | 101 | 101 | 甲供
| 4 | 电缆 | ZRYJV-0.6/1KV-5x10 | 米 | 40 | 102 | 102进线 | 甲供
| 5 | 穿线管 | PVC，DN32 | 米 | 40 | 102 | 102进线 | 甲供
| 6 | 电缆头制作 | ZRYJV-0.6/1KV-5x10 | 个 | 2 | 102 | 102 | 甲供
| 7 | 电缆 | ZRYJV-0.6/1KV-5x4 | 米 | 60 | 103 | 103进线 | 甲供
| 8 | 穿线管 | PVC，DN25 | 米 | 60 | 103 | 103进线 | 甲供
| 9 | 电缆头制作 | ZRYJV-0.6/1KV-5x4 | 个 | 2 | 103 | 103 | 甲供
| 10 | 电缆 | ZRYJV-0.6/1KV-5x4 | 米 | 36 | 104 | 104进线 | 甲供
| 11 | 穿线管 | PVC，DN25 | 米 | 36 | 104 | 104进线 | 甲供
| 12 | 电缆头制作 | ZRYJV-0.6/1KV-5x4 | 个 | 2 | 104 | 104 | 甲供
| 13 | 电缆 | ZRYJV-0.6/1KV-5x4 | 米 | 40 | 105 | 105进线（三废区） | 甲供
| 14 | 穿线管 | PVC，DN25 | 米 | 40 | 105 | 105进线（三废区） | 甲供
| 15 | 电缆头制作 | ZRYJV-0.6/1KV-5x4 | 个 | 2 | 105 | 105（三废区） | 甲供
| 16 | 电缆 | ZRYJV-0.6/1KV-5x4 | 米 | 40 | 106 | 106进线（三废区） | 甲供
| 17 | 穿线管 | PVC，DN25 | 米 | 40 | 106 | 106进线（三废区） | 甲供
| 18 | 电缆头制作 | ZRYJV-0.6/1KV-5x4 | 个 | 2 | 106 | 106（三废区） | 甲供
| 19 | 电缆 | ZRYJV-0.6/1KV-5*4 | 米 | 10 | R1、R2、R3搅拌器 |  | 甲供
| 20 | 穿线管 | PVC，DN25 | 米 | 10 | R1、R2、R3搅拌器 |  | 甲供
| 21 | 电缆 | ZRYJV-0.6/1KV-4*2.5 | 米 | 75 | P1、P2、P3、P4、P7、P8、P9、V19~V24搅拌器 |  | 甲供
| 22 | 穿线管 | PVC，DN20 | 米 | 75 | P1、P2、P3、P4、P7、P8、P9、V19~V24搅拌器 |  | 甲供
| 23 | 角钢 | ∠50*50 | 米 | 18 | 零星支架 |  | 甲供

## 管道
成都光明派特贵金属有限公司钯相关设备项目管道工程量清单
序号 | 管线号 | 系统 | 型号、规格及技术要求
|  |  | DN15 | [11 empty] | DN20 | [9 empty] | DN25 | [12 empty] | DN32 | [6 empty] | DN40 | [9 empty] | DN50 | [17 empty] | DN65 | [6 empty] | DN100 | [14 empty] | DN150 | [8 empty] | DN200 | [6 empty] | DN250
|  |  | CPVC管道（米） | 卫生级，带钢丝PVC透明软管（米） | CPVC直接（个） | CPVC90度弯头（个） | CPVC正三通（个） | CPVC单头丝（个） | CPVC活接球阀（个） | CPVC活接止回阀（个） | CPVC法兰（个） | δ=3mm聚四氟乙烯垫片（片） | CPVC专用胶水（KG） | 304管卡（个） | CPVC管道（米） | 卫生级，带钢丝PVC透明软管（米） | CPVC直接（个） | CPVC90度弯头（个） | CPVC正三通（个） | CPVC球阀（个） | CPVC法兰（个） | δ=3mm聚四氟乙烯垫片（片） | CPVC专用胶水（KG） | 304管卡（个） | CPVC管道（米） | PP管道（米） | 卫生级，带钢丝PVC透明软管（米） | CPVC直接（个） | CPVC90度弯头（个） | CPVC正三通（个） | CPVC球阀（个） | PP球阀（个） | PVC浮子流量计（套） | CPVC法兰（个） | δ=3mm聚四氟乙烯垫片（片） | CPVC专用胶水（KG） | 304管卡（个） | CPVC管道（米） | CPVC直接（个） | CPVC90度弯头（个） | CPVC正三通（个） | CPVC球阀（个） | CPVC专用胶水（KG） | 304管卡（个） | CPVC管道（米） | CPVC直接（个） | CPVC90度弯头（个） | CPVC三通DN40*25（个） | CPVC球阀（个） | CPVC止回阀（个） | CPVC法兰（个） | δ=3mm聚四氟乙烯垫片（片） | CPVC专用胶水（KG） | 304管卡（个） | CPVC管道（米） | CPVC透明管道（米） | 卫生级，带钢丝PVC透明软管（米） | PVC波纹软管（米） | CPVC直接（个） | CPVC90度弯头（个） | CPVC90度透明弯头（个） | CPVC正三通（个） | CPVC三通DN50*32（个） | CPVC三通DN50*15（个） | CPVC透明正三通（个） | CPVC球阀（个） | CPVC止回阀（个） | CPVC法兰（个） | δ=3mm聚四氟乙烯垫片（片） | PVC插板阀（个） | CPVC专用胶水（KG） | 304管卡（个） | CPVC管道（米） | PVC波纹软管（米） | CPVC90度弯头（个） | CPVC插筒（个）L=1000mm | PVC插板阀（个） | CPVC专用胶水（KG） | 304管卡（个） | CPVC管道（米） | PP管道（米） | PVC波纹软管（米） | CPVC直接（个） | CPVC90度弯头（个） | PP90度弯头（个） | PP正三通（个） | PVC插板阀（个） | PP插板阀（个） | CPVC法兰（个） | δ=3mm聚四氟乙烯垫片（片） | PP法兰（个） | δ=3mm聚四氟乙烯垫片（片） | CPVC专用胶水（KG） | 304管卡（个） | CPVC管道（米） | CPVC90度弯头（个） | CPVC三通DN150*65（个） | CPVC三通DN150*50（个） | CPVC法兰（个） | CPVC盲板（个） | δ=3mm聚四氟乙烯垫片（片） | CPVC专用胶水（KG） | 304管卡（个） | CPVC管道（米） | CPVC直接（个） | CPVC90度弯头（个） | CPVC正三通（个） | CPVC三通DN200*100（个） | CPVC专用胶水（KG） | 304管卡（个） | CPVC管道（米） | CPVC直接（个） | CPVC90度弯头（个） | CPVC正三通（个） | CPVC三通DN250*100（个） | CPVC专用胶水（KG） | 304管卡（个）
提纯间
B |  | 酸、碱系统
| V1~R1 | NAOH | 7 | 3 | 4 | 8 |  |  | 3 |  | 1 | 1 | 0.1 | 8 | [61 empty] | 1
| V2~R1 | HCL | 7 | 3 | 4 | 8 |  |  | 3 |  | 1 | 1 | 0.1 | 8 | [61 empty] | 1
| V3~R1 | HNO3 | 7 | 3 | 4 | 8 |  |  | 3 |  | 1 | 1 | 0.1 | 8 | [61 empty] | 1
| V4~R2 | NH4.OH | 7 | 3 | 4 | 8 |  |  | 3 |  | 1 | 1 | 0.1 | 8 | [61 empty] | 1
| V5~R3 | NAOH | 7 | 3 | 4 | 8 |  |  | 3 |  | 1 | 1 | 0.1 | 8 | [61 empty] | 1
| V6~R3 | HCL | 7 | 3 | 4 | 8 |  |  | 3 |  | 1 | 1 | 0.1 | 8 | [61 empty] | 1
| V7~P7~R3 | 盐酸联胺 | 8 | 3 | 6 | 12 |  | 2 | 4 | 1 | 1 | 1 | 0.1 | 8 | [61 empty] | 1
| V10~P9~V20 | NH4.OH | 10 | 3 | 6 | 14 |  | 2 | 4 | 1 | 1 | 1 | 0.1 | 8 | [61 empty] | 1
| V9~P8~V19 | HCL | 6 | 3 | 6 | 12 |  | 2 | 4 | 1 | 1 | 1 | 0.1 | 8 | [61 empty] | 1
| V8~V21、V22、V23、V24 | HCL | 7 | 3 | 2 | 8 | 4 |  | 7 |  |  |  | 0.1 | 8 | [61 empty] | 1
工艺系统
| R1~V30~P1~R2 | — | 15 | 3 | 8 | 20 |  | 2 | 6 | 1 | 2 | 2 | 0.2 | 20 | [61 empty] | 1
| R2~V15 | — | [12 empty] | 20 | 3 | 4 | 12 |  | 2 | 1 | 1 | 0.1 | 10 | [51 empty] | 1
| V15~F7、F8、F9 | — | [53 empty] | 8 |  |  |  |  | 5 |  |  |  | 2 | 6 |  | 3 | 3 |  | 0.1 | 4
| F7、F8、F9~V16~P3~V19 | — | 16 | 3 | 3 | 18 | 2 | 2 | 10 | 1 | 3 | 3 | 0.2 | 10
| V19~F3、F4 | — | [54 empty] | 3 | [8 empty] | 3 |  | 1 | 1 |  |  | 2
| F3、F4~V13 | — | [12 empty] | 28 |  | 6 | 18 | 2 | 4 | 2 | 2 | 0.2 | 10
| V13~V21、V22、V23、V24 | — | [22 empty] | 12 |  |  | 2 | 10 | 4 | 5 |  |  |  |  | 0.3 | 4
| V21、V22~V14 | — | [12 empty] | 6 | 4 |  | 10 | 1 | 3 |  |  | 0.1 | 6 | [51 empty] | 2
| V23、V24~V13 | — | [12 empty] | 8 | 4 |  | 10 | 1 | 3 |  |  | 0.1 | 6
| V14~V25 | — | [22 empty] | 4 |  |  |  | 4 |  | 2 | [5 empty] | 2
| V25~P4~V26 | — | [42 empty] | 40 | 10 | 30 |  | 3 |  | 4 | 4 | 0.5 | 30
| V20~V17 | — | [22 empty] | 28 |  | 3 |  | 10 |  | 2 |  |  |  |  | 0.2 | 10 | [38 empty] | 1
| V17~F5、F6 | — | [22 empty] | 4 |  |  |  |  | 1 | 4 |  |  |  |  | 0.1 | 4
| F5、F6~V12 | — | 12 |  | 2 | 8 | 1 |  | 4 |  | 2 | 2 | 0.1 | 8
| V12~P2~F10~R3 | — | 12 |  | 4 | 14 |  | 4 | 4 | 1 | 1 | 1 | 0.2 | 12
| R3~V13 | — | [12 empty] | 36 | 3 | 10 | 14 | 1 | 2 |  |  | 0.2 | 12 | [51 empty] | 1
| R3~V11 | — | 4 | 3 | 2 | 6 |  |  | 2 |  |  |  | 0.1 | 4 | [61 empty] | 1
| V11~F1、F2 | — | [22 empty] | 4 |  |  |  |  | 1 | 4 |  |  |  |  | 0.1 | 4
| F1、F2~V13 | — | [12 empty] | 36 | 3 | 10 | 14 | 1 | 2 |  |  | 0.2 | 12
真空系统
| 主管道 | [53 empty] | 20 |  |  |  | 4 | 8 |  | 1 | 1 | 7 |  | 3 |  |  |  |  | 0.3 | 8
| 支管 |  | 60 |  |  | 200 | 60 |  | 46 |  |  |  | 1 | 150 | [23 empty] | 28 | 6 | 12 | 2 | 5 | 0.2 | 8
纯水系统
| 管道 |  | 70 | 9 | 20 | 100 | 25 |  | 25 |  |  |  | 1 | 120 | [61 empty] | 3
冷却水系统
| 主管道 | [43 empty] | 60 | 15 | 20 | 6 | 2 |  |  |  | 1 | 20
| 支管 | [23 empty] | 16 |  |  |  | 20 |  | 9 |  | 3 | 9 | 9 | 0.1 | 16
氯气系统
| 主管道 | [109 empty] | 24 | 3 | 6 | 1 | 3 | 6 | 8
| 支管 | [53 empty] | 12 |  |  | 6 |  | 6 | [9 empty] | 3 |  | 9 | 4 | 2 | 2 |  | 1 | 0.1 | 2 | 8 |  |  |  | 9 |  |  | 3 |  | 3 | 3 |  |  | 2 | 6 | 8 | 6 | 1 | 3 | 1 | 1 | 1 | 2 | 4
氮氧化物系统
| 主管道 | [109 empty] | 24 | 3 | 6 | 1 | 3 | 6 | 8
| 支管 | [24 empty] | 8 | [5 empty] | 3 | [48 empty] | 4 |  |  |  | 6 | 3 |  | 3 |  |  | 3 | 3 |  | 6
NH3系统
| 主管道 | [102 empty] | 24 | 3 | 6 | 2 | 3 | 6 | 6 | 8 | 3 | 6 | 1 | 3 | 6 | 8
| 支管 | [78 empty] | 12 |  | 6 | 2 | 8 |  |  | 3 |  | 3 | 3 |  |  | 2 | 6
三废区
| 主管道 | [43 empty] | 50 | 20 | 20 |  | 3 | 2 | 8 | 8 | 3 | 20 | 50 | [10 empty] | 5 | 1 | 4 | 4 |  | 2
| 合计 |  | 262 | 48 | 83 | 460 | 92 | 14 | 134 | 6 | 17 | 17 | 3.8 | 404 | 134 | 17 | 30 | 78 | 6 | 16 | 3 | 3 | 0.9 | 56 | 68 | 8 | 3 | 2 | 44 | 6 | 26 | 3 | 3 | 9 | 9 | 0.8 | 40 | 28 | 6 | 12 | 2 | 5 | 0.2 | 8 | 150 | 45 | 70 | 6 | 8 | 2 | 12 | 12 | 4.5 | 70 | 82 | 8 | 3 | 6 | 4 | 14 | 5 | 1 | 1 | 7 | 2 | 17 | 1 | 8 | 8 | 3 | 2.4 | 23 | 4 | 2 | 2 | 20 | 1 | 0.1 | 2 | 20 | 4 | 6 | 2 | 17 | 6 | 3 | 6 | 3 | 6 | 6 | 3 | 3 | 4 | 18 | 8 | 6 | 1 | 3 | 1 | 1 | 1 | 2 | 4 | 24 | 3 | 6 | 2 | 3 | 6 | 6 | 56 | 9 | 18 | 3 | 9 | 18 | 24

## 钢结构及土建
成都光明派特贵金属有限公司钯相关设备项目工程量清单
序号 | 名称 | 型号、规格及技术要求 | 单位 | 数量 | 备注
钢结构
1 | 立柱及横梁 | HW150*150*7*10 | 米 | 101 | 设备平台
2 | 立柱支撑板 | 400*400*10 | 块 | 27 | 设备平台
3 | 立柱斜支撑 | Ⅰ140*80*5.5 | 米 | 48 | 设备平台
4 | 立柱斜支撑连接板（Q235） | δ=10mm | 平方米 | 2 | 设备平台
5 | C35混凝土基础及其环氧树脂防腐（三布五涂） | 500mm*500mm*100mm | 个 | 27 | 设备平台
6 | PVC板 | δ=10mm | 平方米 | 12 | 2.300米设备平台底部敷设
7 | 地脚螺栓 | M14*150 | 套 | 108 | 设备平台
8 | 高强螺栓 | M16*100，8.8级 | 套 | 108 | 设备平台
9 | 高强螺栓 | M16*45，10.9级 | 套 | 88 | 设备平台
10 | 玻璃钢花纹板 | δ=40mm | 平方米 | 35 | 设备平台
11 | 槽钢 | 【16 | 米 | 18 | 设备平台楼梯
12 | 角钢 | ∠50*50 | 米 | 24 | 设备平台楼梯
13 | 玻璃钢防护栏 | — | 米 | 55 | 设备平台
14 | 立柱 | HW300*300*10*15 | 米 | 24 | 管廊
15 | 立柱支撑板 | 400*400*10 | 块 | 4 | 管廊
16 | C35混凝土基础及其环氧树脂防腐（三布五涂） | 500mm*500mm*100mm | 个 | 4 | 管廊
17 | 主横梁 | ∠140*140*16 | 米 | 60 | 管廊
18 | 次横梁 | ∠50*50*6 | 米 | 72 | 管廊
19 | 接液槽 | 材质：PP;尺寸：18000mm*1200mm*100mm*10mm | 件 | 1 | 管廊
20 | 接液槽 | 材质：PP;尺寸：6000mm*1000mm*100mm*10mm | 件 | 2 | 管廊
21 | 槽钢 | 14# | 米 | 24 | 搅拌器支架
22 | 钢结构除锈及防腐 | 环氧富锌漆 | 项 | 1
土建
1 | C35混凝土基础及其环氧树脂防腐（三布五涂） | 1200mm*1200mm*100mm | 个 | 1 | V25基础
2 | 地沟及其环氧树脂防腐（三布五涂） | 300mm*300mm | 米 | 18 | 蒸汽管道
3 | 地沟盖板 | PVC板，δ=30mm | 平方米 | 8 | 蒸汽管道

## 拆除及恢复
成都光明派特贵金属有限公司钯相关设备项目工程量清单
序号 | 名称 | 型号、规格及技术要求 | 单位 | 数量 | 备注
1 | 混凝土拆除及清除 | C25混凝土 | 立方米 | 1.8 | 地沟
2 | 页岩砖拆除及清除 | C26混凝土 | 立方米 | 1 | 原水槽
3 | 环氧地坪修补 | 三布五涂 | 平方米 | 3 | 原水槽基础
4 | 钢结构拆除 | HW300*300*10*15 | 米 | 3 | 原管廊
5 | 角钢 | ∠100*100 | 米 | 24 | 原管廊
6 | CPVC管道拆除及恢复 | 各种规格 | 米 | 80 | 原管廊
7 | 灯具拆除 | — | 套 | 2 | 2.300米设备平台上部

## 电气
成都光明派特贵金属有限公司钯相关设备项目工程量清单
序号 | 名称 | 型号、规格及技术要求 | 单位 | 数量 | 备注1 | 备注2
电气
照明
1 | 灯具（含灯罩） | LED2X18，600*600 | 套 | 4 | 飞利浦 | 2.300米设备平台底部安装
2 | 开关箱 | — | 套 | 1 | 施耐德
设备
1 | 配电箱 | 101 | 台 | 1 | 施耐德，带启停按钮 | 总配电箱（102~104使用）
2 | 配电箱 | 102 | 台 | 1 | 施耐德，带启停按钮 | R1、R2、R3搅拌器及P1、P2、P7使用
3 | 配电箱 | 103 | 台 | 1 | 施耐德，带启停按钮 | V19、V20搅拌器及P3、P8、P9使用
4 | 配电箱 | 104 | 台 | 1 | 施耐德，带启停按钮 | V21、V22、V23、V24搅拌器及P4使用
5 | 配电箱 | 105 | 台 | 1 | 施耐德，带启停按钮 | 三废区P5使用
6 | 配电箱 | 106 | 台 | 1 | 施耐德，带启停按钮 | 三废区P6使用
7 | 配电箱（自控） | 107 | 台 | 1 | PH及温度就地显示 | R1、R2、R3使用
8 | 配电箱（自控） | 108 | 台 | 1 | PH就地显示 | V19、V20使用
9 | PH计 |  | 套 | 2 | 甲供
10 | 温度传感器 |  | 套 | 3 | 甲供
电缆及线管
1 | 电缆 | ZRYJV-0.6/1KV-3x25+2x16 | 米 | 15 | 101 | 101进线
2 | 穿线管 | PVC，DN40 | 米 | 15 | 101 | 101进线
3 | 电缆头制作 | ZRYJV-0.6/1KV-3x25+2x16 | 个 | 2 | 101 | 101
4 | 电缆 | ZRYJV-0.6/1KV-5x10 | 米 | 40 | 102 | 102进线
5 | 穿线管 | PVC，DN32 | 米 | 40 | 102 | 102进线
6 | 电缆头制作 | ZRYJV-0.6/1KV-5x10 | 个 | 2 | 102 | 102
7 | 电缆 | ZRYJV-0.6/1KV-5x4 | 米 | 60 | 103 | 103进线
8 | 穿线管 | PVC，DN25 | 米 | 60 | 103 | 103进线
9 | 电缆头制作 | ZRYJV-0.6/1KV-5x4 | 个 | 2 | 103 | 103
10 | 电缆 | ZRYJV-0.6/1KV-5x4 | 米 | 36 | 104 | 104进线
11 | 穿线管 | PVC，DN25 | 米 | 36 | 104 | 104进线
12 | 电缆头制作 | ZRYJV-0.6/1KV-5x4 | 个 | 2 | 104 | 104
13 | 电缆 | ZRYJV-0.6/1KV-5x4 | 米 | 40 | 105 | 105进线（三废区）
14 | 穿线管 | PVC，DN25 | 米 | 40 | 105 | 105进线（三废区）
15 | 电缆头制作 | ZRYJV-0.6/1KV-5x4 | 个 | 2 | 105 | 105（三废区）
16 | 电缆 | ZRYJV-0.6/1KV-5x4 | 米 | 40 | 106 | 106进线（三废区）
17 | 穿线管 | PVC，DN25 | 米 | 40 | 106 | 106进线（三废区）
18 | 电缆头制作 | ZRYJV-0.6/1KV-5x4 | 个 | 2 | 106 | 106（三废区）
19 | 电缆 | ZRYJV-0.6/1KV-5*4 | 米 | 10 | R1、R2、R3搅拌器
20 | 穿线管 | PVC，DN25 | 米 | 10 | R1、R2、R3搅拌器
21 | 电缆 | ZRYJV-0.6/1KW-4*2.5 | 米 | 75 | P1、P2、P3、P4、P7、P8、P9、V19~V24搅拌器
22 | 穿线管 | PVC，DN20 | 米 | 75 | P1、P2、P3、P4、P7、P8、P9、V19~V24搅拌器
23 | 角钢 | ∠50*50 | 米 | 18 | 零星支架 | 零星支架

## 设备
成都光明派特贵金属有限公司钯相关设备项目工程量清单
序号 | 设备位号 | 名称 | 型号、规格及技术要求 | 单位 | 数量 | 备注 | 备注1
A |  | 设备
1 | R1 | 反应釜 | 罐体内径：Φ900mm；夹套直径：Φ1000mm；罐内设计温度：150℃；夹套内设计温度：200℃；罐内压力：0.4MPa;夹套内压力：0.6MPa;公称容积：500L；质量：约400Kg。 | 台 | 1 | 甲供
|  | 配套玻璃冷凝器 | — | 套 | 1 | 甲供
|  | PH计 | — | 套 | 1 | 甲供（R1、R2、R3共用）
|  | 温度传感器 | — | 套 | 1 | 甲供
|  | 配套搅拌器 | 电压：380V；功率：2.2Kw。 | 台 | 1 | 甲供
2 | R2 | 反应釜 | 罐体内径：Φ900mm；夹套直径：Φ1000mm；罐内设计温度：150℃；夹套内设计温度：200℃；罐内压力：0.4MPa;夹套内压力：0.6MPa;公称容积：800L；质量：约500Kg。 | 台 | 1 | 甲供
|  | 配套玻璃冷凝器 | — | 套 | 1 | 甲供
|  | 温度传感器 | — | 套 | 1 | 甲供
|  | 配套搅拌器 | 电压：380V；功率：3Kw。 | 台 | 1 | 甲供
3 | R3 | 反应釜 | 罐体内径：Φ1450mm；夹套直径：Φ1600mm；罐内设计温度：150℃；夹套内设计温度：200℃；罐内压力：0.4MPa;夹套内压力：0.6MPa;公称容积：1000L；质量：约700Kg。 | 台 | 1 | 甲供
|  | 配套玻璃冷凝器 | — | 套 | 1 | 甲供
|  | 温度传感器 | — | 套 | 1 | 甲供
|  | 配套搅拌器 | 电压：380V；功率：4Kw。 | 台 | 1 | 甲供
4 | V1 | 高位槽 | 介质：NAOH；工作压力：-0.1MPa;温度：环境温度；体积：60L。 | 台 | 1 | 甲供（RI配用）
5 | V2 | 高位槽 | 介质：HCL；工作压力：-0.1MPa;温度：环境温度；体积：100L。 | 台 | 1 | 甲供（RI配用）
6 | V3 | 高位槽 | 介质：HNO3；工作压力：-0.1MPa;温度：环境温度；体积：60L。 | 台 | 1 | 甲供（RI配用）
7 | V4 | 高位槽 | 介质：HN4.OH；工作压力：-0.1MPa;温度：环境温度；体积：100L。 | 台 | 1 | 甲供（R2配用）
8 | V5 | 高位槽 | 介质：NAOH；工作压力：-0.1MPa;温度：环境温度；体积：60L。 | 台 | 1 | 甲供（R3配用）
9 | V6 | 高位槽 | 介质：HCL；工作压力：-0.1MPa;温度：环境温度；体积：100L。 | 台 | 1 | 甲供（R3配用）
10 | V7 | 高位槽 | 介质：盐酸联胺；工作压力：-0.1MPa;温度：环境温度；体积：60L。 | 台 | 1 | 甲供（R3配用）
11 | V8 | 高位槽 | 介质：HCL；工作压力：-0.1MPa;温度：环境温度；体积：100L。 | 台 | 1 | 甲供，利旧
12 | V9 | 高位槽 | 介质：HCL；工作压力：-0.1MPa;温度：环境温度；体积：100L。 | 台 | 1 | 甲供
13 | V10 | 高位槽 | 介质：HN4.OH；工作压力：-0.1MPa;温度：环境温度；体积：100L。 | 台 | 1 | 甲供
14 | V11 | 中转槽 | 介质：—；工作压力：-0.1MPa;温度：环境温度；体积：100L。 | 台 | 1 | 甲供
15 | V12 | 中转槽 | 介质：—；工作压力：-0.1MPa;温度：环境温度；直径：Φ150mm。 | 台 | 1 | 甲供
16 | V13 | 中转槽 | 介质：—；工作压力：-0.1MPa;温度：环境温度；体积：100L。 | 台 | 1 | 甲供，利旧
17 | V14 | 中转槽 | 介质：—；工作压力：-0.1MPa;温度：环境温度；体积：100L。 | 台 | 1 | 甲供，利旧
18 | V15 | 中转槽 | 介质：—；工作压力：-0.1MPa;温度：环境温度；体积：100L。 | 台 | 1 | 甲供
19 | V16 | 中转槽 | 介质：—；工作压力：-0.1MPa;温度：环境温度；直径：Φ150mm。 | 台 | 1 | 甲供
20 | V17 | 中转槽 | 介质：—；工作压力：-0.1MPa;温度：环境温度；体积：100L。 | 台 | 1 | 甲供
21 | V18 | 冷凝液储存罐 | 介质：—；工作压力：常压;温度：环境温度；体积：60L。 | 台 | 1 | 甲供
22 | V19 | 生成罐 | 介质：—；工作压力：常压;温度：环境温度；体积：1000L。 | 台 | 1 | 甲供
|  | PH计 | — | 套 | 1 | 甲供（V19、V20共用）
|  | 配套搅拌器 | 电压：380V；功率：1Kw。 | 台 | 1 | 甲供
23 | V20 | 络合罐 | 介质：—；工作压力：常压;温度：环境温度；体积：800L。 | 台 | 1 | 甲供
|  | 配套搅拌器 | 电压：380V；功率：1Kw。 | 台 | 1 | 甲供
24 | V21、V22 | 废液还原罐 | 介质：—；工作压力：常压;温度：环境温度；体积：1000L。 | 台 | 2 | 甲供
|  | 配套搅拌器 | 电压：380V；功率：1Kw。 | 台 | 2 | 甲供
25 | V23、V24 | 废液还原储存罐 | 介质：—；工作压力：常压;温度：环境温度；体积：1000L。 | 台 | 2 | 甲供
26 | V25 | 废液储存罐 | 介质：—；工作压力：常压;温度：环境温度；体积：1000L。 | 台 | 1 | 甲供
27 | V26 | 中转罐 | 介质：—；工作压力：常压;温度：环境温度；体积：1000L。 | 台 | 1 | 甲供，三废区
28 | V27 | 硫酸槽 | 介质：—；工作压力：常压;温度：环境温度；体积：6000L。 | 台 | 1 | 甲供，利旧，三废区
29 | V28 | PE废液罐 | 介质：—；工作压力：常压;温度：环境温度；体积：10m3。 | 台 | 1 | 乙供，三废区
30 | V29 | 酸碱调节槽 | 介质：—；工作压力：常压;温度：环境温度；体积：4m3。 | 台 | 1 | 甲供，利旧，三废区
31 | V30 | 中转槽 | 介质：—；工作压力：-0.1MPa;温度：环境温度；直径：Φ150mm。 | 台 | 1 | 甲供
32 | T1 | NH3洗涤塔 | 介质：—；工作压力：常压;温度：环境温度。 | 台 | 1 | 甲供，利旧，三废区
33 | B1 | 热水器 | 介质：纯水。 | 台 | 1 | 甲供，利旧
34 | F1~F6 | 过滤器 | 介质：—；压力：常压；温度：环境温度；直径：Φ600。 | 台 | 6 | 甲供
35 | F7~F9 | 过滤器 | 介质：—；压力：常压；温度：环境温度；直径：Φ460。 | 台 | 3 | 甲供，利旧
36 | F10 | 线波过滤器 | 介质：—；压力：常压；温度：环境温度；直径：Φ 。 | 台 | 1 | 甲供，利旧
37 | P1~P3 | 移液泵 | 电压：220V；功率：1Kw。 | 台 | 3 | 甲供，化工专用，耐强酸强碱
38 | P4~P6 | 移液泵 | 电压：380V；功率：2Kw。 | 台 | 3 | 乙供，化工专用，耐强酸强碱（P5、P6位于三废区）
39 | P7~P9 | 计量泵 | 电压：220V；功率：1Kw。 | 台 | 3 | 甲供
|  | 接液槽 | 与2009年搬厂时的材质颜色一致。
1 | V1、V2、V3 | 接液槽 | 材质：PP;尺寸：1600mm*550mm*200mm*10mm | 件 | 1 | 乙供
2 | V4、V8、V7 | 接液槽 | 材质：PP;尺寸：1600mm*550mm*200mm*10mm | 件 | 1 | 乙供
3 | V9、V10、V15 | 接液槽 | 材质：PP;尺寸：1600mm*550mm*200mm*10mm | 件 | 1 | 乙供
4 | V6、V5、V11、V17 | 接液槽 | 材质：PP;尺寸：2100mm*550mm*200mm*10mm | 件 | 1 | 乙供
5 | F1、F2 | 接液槽 | 材质：PP;尺寸：1500mm*800mm*200mm*10mm | 件 | 1 | 乙供
6 | F3、F4 | 接液槽 | 材质：PP;尺寸：1500mm*800mm*200mm*10mm | 件 | 1 | 乙供
7 | F5、F6 | 接液槽 | 材质：PP;尺寸：1500mm*800mm*200mm*10mm | 件 | 1 | 乙供
8 | F7、F8、F9 | 接液槽 | 材质：PP;尺寸：2000mm*800mm*200mm*10mm | 件 | 1 | 乙供
9 | P1、P2 | 接液槽 | 材质：PP;尺寸：1200mm*500mm*200mm*10mm | 件 | 1 | 乙供
10 | P7 | 接液槽 | 材质：PP;尺寸：600mm*500mm*200mm*10mm | 件 | 1 | 乙供
11 | P3 | 接液槽 | 材质：PP;尺寸：600mm*500mm*200mm*10mm | 件 | 1 | 乙供
12 | P4 | 接液槽 | 材质：PP;尺寸：1200mm*600mm*200mm*10mm | 件 | 1 | 乙供
13 | P5 | 接液槽 | 材质：PP;尺寸：1200mm*600mm*200mm*10mm | 件 | 1 | 乙供
14 | P6 | 接液槽 | 材质：PP;尺寸：1200mm*600mm*200mm*10mm | 件 | 1 | 乙供
15 | P8、P9 | 接液槽 | 材质：PP;尺寸：1200mm*500mm*200mm*10mm | 件 | 1 | 乙供
16 | V21、V22 | 接液槽 | 材质：PP;尺寸：1200mm*1200mm*200mm*10mm | 件 | 2 | 乙供
17 | V23、V24 | 接液槽 | 材质：PP;尺寸：1200mm*1200mm*200mm*10mm | 件 | 2 | 乙供
18 | V25/V20 | 接液槽 | 材质：PP;尺寸：1200mm*1200mm*200mm*10mm | 件 | 1 | 乙供
19 |  | 洗手池 | 材质：PVC;尺寸：600mm*600mm*1000mm*10mm | 件 | 1 | 乙供