## Sheet1
附件1
搪玻璃反应罐技术要求
序号 | 名称 | 工况/配置描述 | [7 empty] | 报价 |  | 备注
|  | 100L |  |  |  | 200L |  |  |  | 100L | 200L
一 | 需满足工况描述
1 | 罐内介质 | 盐酸37%、硝酸67% |  |  |  | 盐酸37%、硝酸67%、盐酸联氨25% |  |  |  | / | /
2 | 常用液量 | 20-60L |  |  |  | 20-100L
3 | 夹套内介质 | 蒸汽/冷却水 | [7 empty] | / | /
4 | 含固量 | 16kg | [7 empty] | / | /
5 | 罐内使用温度 | 0-120℃ | [7 empty] | / | /
6 | 罐内使用压力 | FV-0.2MPa | [7 empty] | / | /
7 | 夹套内使用温度 | 0-160℃ | [7 empty] | / | /
8 | 夹套内使用压力 | 0.1-0.4MPa | [7 empty] | / | /
二 | 配置描述
1 | 罐体 | 标准尺寸 底部无出料口
2 | *罐盖 | 要求：罐盖周边6口，投料口(H)以外全部水平口 | [9 empty] | 示意图如下
|  | 方位及尺寸-100L |  |  |  | 方位及尺寸-200L
|  | 符号 | 公称规格 | 用途 | 方位/° | 符号 | 公称规格 | 用途 | 方位/°
|  | H | 80A | 材料投入·取出 | 0 | H | 125A | 材料投入·取出 | 0
|  | N1 | 40-50A | 观察・照明 | 60 | N1 | 65A | 观察・照明 | 60
|  | S1 | 40-50A | 连接玻璃泠凝器 | 120 | S1 | 80A | 连接玻璃冷凝器 | 120
|  | T | 40-50A | 挡板・温度计 | 180 | T | 80A | 挡板·温度 | 180
|  | N2 | 40-50A | 试剂投入 | 240 | N2 | 65A | 试剂投入 | 240
|  | S2 | 40-50A | 液位传感 | 300 | S2 | 80A | 液位传感 | 300
3 | 罐卡 | 铸铁卡子，外表面防腐漆，配8.8级紧固件
4 | 投料孔 | DN80或125带视镜快开手孔兼投料孔
5 | 电机 | 非防爆，变频电机
6 | 减速机 | 立式齿轮减速机
7 | 机架 | 带304防护网（防腐油漆）
8 | 机械密封 | 65,双端面干磨机封
9 | 搅拌 | 两叶板式低液位搅拌，常用转速130rpm（可调）
10 | 测温装置 | 下插温套管（满足常用液量要求），配PT100带Ta钉挡板，温度变送器
11 | 视镜灯 | LED视镜灯，36V，带开关
12 | 整机调试 | 整机出厂以及调试
13 | 外保温 | 罐身夹套部位保温304加防腐漆，罐盖不保温
14 | 搪玻璃瓷釉种类 | *原装进口瓷釉（最耐酸性瓷釉）
15 | 控制柜 | 不配
16 | 包装运输 | 含包装（可叉车转运）、含运费
17 | 支撑方式 | 4个耳朵式支座
三 | 其他
1 | 交期 | [10 empty] | 供方填写
2 | 付款方式 | [10 empty] | 供方填写
3 | 质保期 | 最少12个月 | [9 empty] | 供方填写
说明：
1、反应罐按国家标准制作，图纸经双方确认.
2、质保期：最少一年
3、报价含税、含运费