## 液位传感
设备清单
| 设备名称 | 部件№ | 规格 |  |  |  | 数量 | 单价 | 交货周期
| 液位传感 | LA01 | 电极式液位固定开关 | 61F-GP-N8 220VAC | 配套底座 PF083A-E | 欧姆龙制：61F-GP-N8 | 1
|  | LA02 | 电极式液位固定开关 | 61F-GP-N8 220VAC | 配套底座 PF083A-E | 欧姆龙制：61F-GP-N8 | 1
|  | LA03 | 光反射型纤维单元 |  |  | 欧姆龙制：E32-D82F1/E3NX-FA11 | 1
|  | LA04 | 电极式液位固定开关 | 61F-GP-N8 220VAC | 配套底座 PF083A-E | 欧姆龙制：61F-GP-N8 | 1
|  | LA05 | 电极式液位固定开关 | 61F-GP-N8 220VAC | 配套底座 PF083A-E | 欧姆龙制：61F-GP-N8 | 1
|  | LA06 | 电极式液位固定开关 | 61F-GP-N8 220VAC | 配套底座 PF083A-E | 欧姆龙制：61F-GP-N8 | 1
|  | LA09 | 电极式液位固定开关 | 61F-GP-N8 220VAC | 配套底座 PF083A-E | 欧姆龙制：61F-GP-N8 | 1
|  | LA10 | 电极式液位固定开关 | 61F-GP-N8 220VAC | 配套底座 PF083A-E | 欧姆龙制：61F-GP-N8 | 1
|  | LA11 | 电极式液位固定开关 | 61F-GP-N8 220VAC | 配套底座 PF083A-E | 欧姆龙制：61F-GP-N8 | 1
|  | LA12 | 电极式液位固定开关 | 61F-GP-N8 220VAC | 配套底座 PF083A-E | 欧姆龙制：61F-GP-N8 | 1
|  | LA13 | 电极式液位固定开关 | 61F-GP-N8 220VAC | 配套底座 PF083A-E | 欧姆龙制：61F-GP-N8 | 1
|  | LA14 | 电极式液位固定开关 | 61F-GP-N8 220VAC | 配套底座 PF083A-E | 欧姆龙制：61F-GP-N8 | 1
|  | LA15 | 电极式液位固定开关 | 61F-GP-N8 220VAC | 配套底座 PF083A-E | 欧姆龙制：61F-GP-N8 | 1
|  | LA16 | 电极式液位固定开关 | 61F-GP-N8 220VAC | 配套底座 PF083A-E | 欧姆龙制：61F-GP-N8 | 1
|  | LA18 | 电极式液位固定开关 | 61F-GP-N8 220VAC | 配套底座 PF083A-E | 欧姆龙制：61F-GP-N8 | 1
|  | LA19 | 电极式液位固定开关 | 61F-GP-N8 220VAC | 配套底座 PF083A-E | 欧姆龙制：61F-GP-N8 | 1
|  | LC06 | 浮动式 | 日本能研（NOHKEN）制：OLV-2P |  |  | 1
|  | LC07 | 浮动式 | 日本能研（NOHKEN）制：OLV-2P |  |  | 1
|  | LC08 | 电极式液位固定开关 | 61F-GP-N8 220VAC | 配套底座 PF083A-E | 欧姆龙制：61F-GP-N8 | 1
|  | LC09 | 电极式液位固定开关 | 61F-GP-N8 220VAC |  | 欧姆龙制：61F-GP-N8 | 1
|  | LC10 | 电极式液位固定开关 | 61F-GP-N8 220VAC |  | 欧姆龙制：61F-GP-N8 | 1
|  | LC11 | 电极式液位固定开关 | 61F-GP-N8 220VAC | 配套底座 PF083A-E | 欧姆龙制：61F-GP-N8 | 1
|  | LC12 | 电极式液位固定开关 | 61F-GP-N8 220VAC |  | 欧姆龙制：61F-GP-N8 | 1
|  | LC13 | 电极式液位固定开关 | 61F-GP-N8 220VAC |  | 欧姆龙制：61F-GP-N8 | 1
|  | LC14 | 电极式液位固定开关 | 61F-GP-N8 220VAC | 配套底座 PF083A-E | 欧姆龙制：61F-GP-N8 | 1
|  | LC15 | 电极式液位固定开关 | 61F-GP-N8 220VAC |  | 欧姆龙制：61F-GP-N8 | 1
|  | LC16 | 电极式液位固定开关 | 61F-GP-N8 220VAC |  | 欧姆龙制：61F-GP-N8 | 1
|  | LC17 | 光反射型纤维单元 |  |  | 欧姆龙制：E32-D82F1/E3NX-FA11 | 1
|  | LC18 | 光反射型纤维单元 |  |  | 欧姆龙制：E32-D82F1/E3NX-FA11 | 1
|  | LC19 | 光反射型纤维单元 |  |  | 欧姆龙制：E32-D82F1/E3NX-FA11 | 1
|  | LC20 | 电极式液位固定开关 | 61F-GP-N8 220VAC | 配套底座 PF083A-E | 欧姆龙制：61F-GP-N8 | 1
|  | LCA01 | 电极式液位固定开关 | 61F-GP-N8 220VAC | 配套底座 PF083A-E | 欧姆龙制：61F-GP-N8 | 3
|  | LCA02 | 电极式液位固定开关 | 61F-GP-N8 220VAC | 配套底座 PF083A-E | 欧姆龙制：61F-GP-N8 | 3
|  | LCA03 | 电极式液位固定开关 | 61F-GP-N8 220VAC | 配套底座 PF083A-E | 欧姆龙制：61F-GP-N8 | 3
|  | LCA06 | 电极式液位固定开关 | 61F-GP-N8 220VAC | 配套底座 PF083A-E | 欧姆龙制：61F-GP-N8 | 2
合计:

## ｐＨ计_ORP计
设备清单
| 设备名称 | 记号 | 规格 | 制造厂家 | 型号 | 数量 | 单价 | 交货周期
| pH计 | pH01 | 测定范围：pH -1.00 ～ 15.00/温度（℃）-5 ～ 100 | 东亚DKK | 调节计：HBM-100B | 1
[5 empty] | 检出器：HC763-4-20MA100检出器 内置电极 5600（通用） 电极握杆长度 1.0m 松动法兰 ZFL-11(PVC) | 1
|  | pH02 | 测定范围：pH -1.00 ～ 15.00/温度（℃）-5 ～ 100 | 东亚DKK | 调节器：HBM-100B | 1
[5 empty] | 检出器：HC763-4-20MA100检出器 内置电极 5600（通用） 电极握杆长度 1.0m 松动法兰 ZFL-11(PVC) | 1
| ORP计 | ORP01 | 测定范围：±2000mV、分辨率1mV | 东亚DKK | 调节器：HBM-102B | 1
[5 empty] | 检出计：HC763-4-33MA100 内置电极 2600（通用） 电极握杆长度 1.5m 松动法兰 ZFL-11(PVC) | 1
|  | ORP02 | 测定范围：±2000mV、分辨率1mV | 东亚DKK | 调剂计：HBM-102B | 1
[5 empty] | 检出器：HC763-4-23MA100 内置电极 2600（通用） 电极握杆长度 1.0m 松动法兰 ZFL-11(PVC) | 1
合计:

## 空气式球阀
设备清单
| 设备№ | 设备名称 | 规格 | 制造厂家 | 型号 | 制造厂家 | 型号 | 数量 | 单价 | 交货周期
| AV01 | 自来水进水阀 | AR21型自动发 U-PVC/EPDM 15A 插口式 逆向动作 轴适配器SUS LSBOX：Au规格 无底部插件 带速度控制器（AS2201FG-01-06A） | 旭有機材 | A2ALGUESJ015 | 台湾环琪 | UPVC SCH80 气动式双由令球阀 DN15 密封材质：EPDM | 1
| AV02 | 夹套排水阀 | AR21型自动阀 C-PVC/FKM 25A 插口式 逆向动作 轴适配器SUS LSBOX：Au规格 无底部插件 带速度控制器（AS2201FG-01-06A） | 旭有機材 | A2ALGCVSJ025 | 台湾环琪 | CPVC SCH80 气动式双由令球阀 DN15 密封材质：FPM（氟橡胶） | 1
| AV03 | 自来水进水阀 | AR21型自动阀 U-PVC/EPDM 15A 插口式 逆向动作 轴适配器SUS LSBOX：Au规格 无底部插件 带速度控制器（AS2201FG-01-06A） | 旭有機材 | A2ALGUESJ015 | 台湾环琪 | UPVC SCH80 气动式双由令球阀 DN15 密封材质：EPDM | 1
| AV04 | 纯水进水阀 | AR21型自动阀 U-PVC/EPDM 15A 插口式 逆向动作 轴适配器SUS LSBOX：Au规格 无底部插件 带速度控制器（AS2201FG-01-06A） | 旭有機材 | A2ALGUESJ015 | 台湾环琪 | UPVC SCH80 气动式双由令球阀 DN15 密封材质：EPDM | 1
| AV05 | 纯水进水阀 | AR21型自动阀 U-PVC/EPDM 15A 插口式 逆向动作 轴适配器SUS LSBOX：Au规格 无底部插件 带速度控制器（AS2201FG-01-06A） | 旭有機材 | A2ALGUESJ015 | 台湾环琪 | UPVC SCH80 气动式双由令球阀 DN15 密封材质：EPDM | 1
| AV06 | 纯水进水阀 | AR21型自动阀 U-PVC/EPDM 15A 插口式 逆向动作 轴适配器SUS LSBOX：Au规格 无底部插件 带速度控制器（AS2201FG-01-06A） | 旭有機材 | A2ALGUESJ015 | 台湾环琪 | UPVC SCH80 气动式双由令球阀 DN15 密封材质：EPDM | 1
| AV07 | 纯水进水阀 | AR21型自动阀 U-PVC/EPDM 15A 插口式 逆向动作 轴适配器SUS LSBOX：Au规格 无底部插件 带速度控制器（AS2201FG-01-06A） | 旭有機材 | A2ALGUESJ015 | 台湾环琪 | UPVC SCH80 气动式双由令球阀 DN15 密封材质：EPDM | 1
| AV08 | 纯水进水阀 | AR21型自动阀 U-PVC/EPDM 15A 插口式 逆向动作 轴适配器SUS LSBOX：Au规格 无底部插件 带速度控制器（AS2201FG-01-06A） | 旭有機材 | A2ALGUESJ015 | 台湾环琪 | UPVC SCH80 气动式双由令球阀 DN15 密封材质：EPDM | 1
| AV09 | 蒸汽溢流液回流阀 | AR21型自动阀 PVDF/VIFLON-F 15A插口式 逆向动作 轴适配器SUS LSBOX：Au规格 无底部插件 带速度控制器（AS2201FG-01-06A） | 旭有機材 | A2ALGCVSJ015 | 台湾环琪 | UPVC SCH80 气动式双由令球阀 DN15 密封材质：FPM（氟橡胶） | 1
| AV10 | 蒸汽溢流液浓缩阀 | AR21型自动阀 PVDF/VIFLON-F 15A 插口式 逆向动作 轴适配器SUS LSBOX：Au规格 无底部插件 带速度控制器（AS2201FG-01-06A） | 旭有機材 | A2ALGCVSJ015 | 台湾环琪 | UPVC SCH80 气动式双由令球阀 DN15 密封材质：FPM（氟橡胶） | 1
| AV11 | 滤液送液阀 | AR21型自动阀 U-PVC/VIFLON-F 20A插口式 逆向动作 轴适配器SUS LSBOX：Au规格 无底部插件 带速度控制器（AS2201FG-01-06A） | 旭有機材 | A2ALGUVSJ020 | 台湾环琪 | UPVC SCH80 气动式双由令球阀 DN20 密封材质：FPM（氟橡胶） | 1
| AV12 | 真空阀 | AR21型自动阀 U-PVC/FKM 20A插口式 逆向动作 轴适配器SUS LSBOX：Au仕様 无底部插件 带速度控制器（AS2201FG-01-06A） | 旭有機材 | A2ALGUVSJ020 | 台湾环琪 | UPVC SCH80 气动式双由令球阀 DN20 密封材质：FPM（氟橡胶） | 1
| AV13 | 泄漏阀 | AR21型自动阀 U-PVC/FKM 20A插口式 正向动作 轴适配器SUS LSBOX：Au规格 无底部插件 带速度控制器（AS2201FG-01-06A） | 旭有機材 | A2ALSUVSJ020 | 台湾环琪 | UPVC SCH80 气动式双由令球阀 DN20 密封材质：FPM（氟橡胶） | 1
| AV14 | 真空阀 | AR21型自动阀 U-PVC/FKM 20A 插口式 逆向动作 轴适配器SUS LSBOX：Au规格 无底部插件 带速度控制器（AS2201FG-01-06A） | 旭有機材 | A2ALGUVSJ020 | 台湾环琪 | UPVC SCH80 气动式双由令球阀 DN20 密封材质：FPM（氟橡胶） | 1
| AV15 | 泄漏阀 | AR21型自动阀 U-PVC/FKM 20A 插口式 正向动作 轴适配器SUS LSBOX：Au规格 无底部插件 带速度控制器（AS2201FG-01-06A） | 旭有機材 | A2ALSUVSJ020 | 台湾环琪 | UPVC SCH80 气动式双由令球阀 DN20 密封材质：FPM（氟橡胶） | 1
| AV16 | 虹吸式截止阀 | AR21型自动阀 U-PVC/FKM 20A 插口式 逆向动作 轴适配器SUS LSBOX：Au规格 无底部插件 带速度控制器（AS2201FG-01-06A） | 旭有機材 | A2ALGUVSJ020 | 台湾环琪 | UPVC SCH80 气动式双由令球阀 DN20 密封材质：FPM（氟橡胶） | 1
| AV17 | 过滤器出口阀 | AR21型自动阀 U-PVC/VIFLON-F 20A 插口式 逆向动作 轴适配器SUS LSBOX：Au规格 无底部插件 带速度控制器（AS2201FG-01-06A） | 旭有機材 | A2ALGUVSJ020 | 台湾环琪 | UPVC SCH80 气动式双由令球阀 DN20 密封材质：FPM（氟橡胶） | 1
| AV18 | 滤液送液阀 | AR21型自动阀 U-PVC/VIFLON-F 20A 插口式 逆向动作 轴适配器SUS LSBOX：Au规格 无底部插件 带速度控制器（AS2201FG-01-06A） | 旭有機材 | A2ALGUVSJ020 | 台湾环琪 | UPVC SCH80 气动式双由令球阀 DN20 密封材质：FPM（氟橡胶） | 1
| AV19 | 滤液抽液阀 | AR21型自动阀 U-PVC/VIFLON-F 20A 插口式 逆向动作 轴适配器ﾀSUS LSBOX：Au规格 无底部插件 带速度控制器（AS2201FG-01-06A） | 旭有機材 | A2ALGUVSJ020 | 台湾环琪 | UPVC SCH80 气动式双由令球阀 DN20 密封材质：FPM（氟橡胶） | 1
| AV20 | 真空阀 | AR21型自动阀 U-PVC/FKM 20A 插口式 逆向动作 轴适配器SUS LSBOX：Au规格 无底部插件 带速度控制器（AS2201FG-01-06A） | 旭有機材 | A2ALGUVSJ020 | 台湾环琪 | UPVC SCH80 气动式双由令球阀 DN20 密封材质：FPM（氟橡胶） | 1
| AV21 | 泄漏阀 | AR21型自动阀 U-PVC/FKM 20A 插口式 正向动作 轴适配器SUS LSBOX：Au规格 无底部插件 带速度控制器（AS2201FG-01-06A） | 旭有機材 | A2ALSUVSJ020 | 台湾环琪 | UPVC SCH80 气动式双由令球阀 DN20 密封材质：FPM（氟橡胶） | 1
| AV22 | 真空阀 | AR21型自动阀 U-PVC/FKM 20A 插口式 逆向动作 轴适配器SUS LSBOX：Au规格 无底部插件 带速度控制器（AS2201FG-01-06A） | 旭有機材 | A2ALGUVSJ020 | 台湾环琪 | UPVC SCH80 气动式双由令球阀 DN20 密封材质：FPM（氟橡胶） | 1
| AV23 | 泄漏阀 | AR21型自动阀 U-PVC/FKM 20A 插口式 正向动作 轴适配器SUS LSBOX：Au规格 无底部插件 带速度控制器（AS2201FG-01-06A） | 旭有機材 | A2ALSUVSJ020 | 台湾环琪 | UPVC SCH80 气动式双由令球阀 DN20 密封材质：FPM（氟橡胶） | 1
| AV24 | 虹吸式截止阀 | AR21型自动阀 U-PVC/FKM 20A插口式 逆向动作 轴适配器SUS LSBOX：Au规格 无底部插件 带速度控制器（AS2201FG-01-06A） | 旭有機材 | A2ALGUVSJ020 | 台湾环琪 | UPVC SCH80 气动式双由令球阀 DN20 密封材质：FPM（氟橡胶） | 1
| AV25 | 滤液送液阀 | AR21型自动阀 U-PVC/ﾊﾞｲﾌﾛﾝF 20A 插口式 逆向动作 轴适配器SUS LSBOX：Au规格 无底部插件 带速度控制器（AS2201FG-01-06A） | 旭有機材 | A2ALGUVSJ020 | 台湾环琪 | UPVC SCH80 气动式双由令球阀 DN20 密封材质：FPM（氟橡胶） | 1
| AV26 | 真空阀 | AR21型自动阀 U-PVC/FKM 20A 插口式 逆向动作 轴适配器SUS LSBOX：Au规格 无底部插件 带速度控制器（AS2201FG-01-06A） | 旭有機材 | A2ALGUVSJ020 | 台湾环琪 | UPVC SCH80 气动式双由令球阀 DN20 密封材质：FPM（氟橡胶） | 1
| AV27 | 泄漏阀 | AR21型自动阀 U-PVC/FKM 20A插口式 正向动作 轴适配器SUS LSBOX：Au规格 无底部插件 带速度控制器（AS2201FG-01-06A） | 旭有機材 | A2ALSUVSJ020 | 台湾环琪 | UPVC SCH80 气动式双由令球阀 DN20 密封材质：FPM（氟橡胶） | 1
| AV28 | 纯水进水阀 | AR21型自动阀 U-PVC/EPDM 20A 插口式 逆向动作 轴适配器SUS LSBOX：Au规格 无底部插件 带速度控制器（AS2201FG-01-06A） | 旭有機材 | A2ALGUESJ020 | 台湾环琪 | UPVC SCH80 气动式双由令球阀 DN20 密封材质：FPM（氟橡胶） | 1
| AV29 | 真空阀 | AR21型自动阀 U-PVC/FKM 20A 插口式 逆向动作 轴适配器SUS LSBOX：Au规格 无底部插件 带速度控制器（AS2201FG-01-06A） | 旭有機材 | A2ALGUVSJ020 | 台湾环琪 | UPVC SCH80 气动式双由令球阀 DN20 密封材质：FPM（氟橡胶） | 1
| AV30 | 泄漏阀 | AR21型自动阀 U-PVC/FKM 20A 插口式 正向动作 轴适配器SUS LSBOX：Au规格 无底部插件 带速度控制器（AS2201FG-01-06A） | 旭有機材 | A2ALSUVSJ020 | 台湾环琪 | UPVC SCH80 气动式双由令球阀 DN20 密封材质：FPM（氟橡胶） | 1
| AV31 | 硝酸投入阀 | AR21型自动阀 U-PVC/ﾊﾞｲﾌﾛﾝF 20A插口式 逆向动作 轴适配器SUS LSBOX：Au规格 无底部插件 带速度控制器（AS2201FG-01-06A） | 旭有機材 | A2ALGUVSJ020 | 台湾环琪 | UPVC SCH80 气动式双由令球阀 DN20 密封材质：FPM（氟橡胶） | 1
| AV32 | 真空阀 | AR21型自动阀 U-PVC/FKM 20A 插口式 逆向动作 轴适配器SUS LSBOX：Au规格 无底部插件 带速度控制器（AS2201FG-01-06A） | 旭有機材 | A2ALGUVSJ020 | 台湾环琪 | UPVC SCH80 气动式双由令球阀 DN20 密封材质：FPM（氟橡胶） | 1
| AV33 | 泄漏阀 | AR21型自动阀 U-PVC/FKM 20A 插口式 正向动作 轴适配器SUS LSBOX：Au规格 无底部插件 带速度控制器（AS2201FG-01-06A） | 旭有機材 | A2ALSUVSJ020 | 台湾环琪 | UPVC SCH80 气动式双由令球阀 DN20 密封材质：FPM（氟橡胶） | 1
| AV34 | 盐酸投入阀 | AR21型自动阀 U-PVC/ﾊﾞｲﾌﾛﾝF 20A 插口式 逆向动作 轴适配器SUS LSBOX：Au规格 无底部插件 带速度控制器（AS2201FG-01-06A） | 旭有機材 | A2ALGUVSJ020 | 台湾环琪 | UPVC SCH80 气动式双由令球阀 DN20 密封材质：FPM（氟橡胶） | 1
| AV35 | 真空阀 | AR21型自动阀 U-PVC/EPDM 20A 插口式 逆向动作 轴适配器SUS LSBOX：Au规格 无底部插件 带速度控制器（AS2201FG-01-06A） | 旭有機材 | A2ALGUESJ020 | 台湾环琪 | UPVC SCH80 气动式双由令球阀 DN20 密封材质：EPDM | 1
| AV36 | 泄漏阀 | AR21型自动阀 U-PVC/EPDM 20A 抽口式 正向动作 轴适配器SUS LSBOX：Au规格 无底部插件 带速度控制器（AS2201FG-01-06A） | 旭有機材 | A2ALSUESJ020 | 台湾环琪 | UPVC SCH80 气动式双由令球阀 DN20 密封材质：EPDM | 1
| AV37 | 氢氧化钠投入阀 | AR21型自动阀 U-PVC/EPDM 15A 插口式 逆向动作 轴适配器SUS LSBOX：Au规格 无底部插件 带速度控制器（AS2201FG-01-06A） | 旭有機材 | A2ALGUESJ015 | 台湾环琪 | UPVC SCH80 气动式双由令球阀 DN15 密封材质：EPDM | 1
| AV38 | 真空阀 | AR21型自动阀 U-PVC/FKM 20A 插口式 逆向动作 轴适配器SUS LSBOX：Au规格 无底部插件 带速度控制器（AS2201FG-01-06A） | 旭有機材 | A2ALGUVSJ020 | 台湾环琪 | UPVC SCH80 气动式双由令球阀 DN20 密封材质：FPM（氟橡胶） | 1
| AV39 | 泄漏阀 | AR21型自动阀 U-PVC/FKM 20A 插口式 正向动作 轴适配器SUS LSBOX：Au规格 无底部插件 带速度控制器（AS2201FG-01-06A） | 旭有機材 | A2ALSUVSJ020 | 台湾环琪 | UPVC SCH80 气动式双由令球阀 DN20 密封材质：FPM（氟橡胶） | 1
| AV40 | 盐酸投入阀 | AR21型自动阀 U-PVC/ﾊﾞｲﾌﾛﾝF 15A 插口式 逆向动作 轴适配器SUS LSBOX：Au规格 无底部插件 带速度控制器（AS2201FG-01-06A） | 旭有機材 | A2ALGUVSJ015 | 台湾环琪 | UPVC SCH80 气动式双由令球阀 DN15 密封材质：FPM（氟橡胶） | 1
| AV41 | 真空阀 | AR21型自动阀 U-PVC/FKM 20A 插口式 逆向动作 轴适配器SUS LSBOX：Au规格 无底部插件 带速度控制器（AS2201FG-01-06A） | 旭有機材 | A2ALGUVSJ020 | 台湾环琪 | UPVC SCH80 气动式双由令球阀 DN20 密封材质：FPM（氟橡胶） | 1
| AV42 | 泄漏阀 | AR21型自动阀 U-PVC/FKM 20A 插口式 正向动作 轴适配器SUS LSBOX：Au规格 无底部插件 带速度控制器（AS2201FG-01-06A） | 旭有機材 | A2ALSUVSJ020 | 台湾环琪 | UPVC SCH80 气动式双由令球阀 DN20 密封材质：FPM（氟橡胶） | 1
| AV43 | 真空阀 | AR21型自动阀 U-PVC/FKM 20A 插口式 逆向动作 轴适配器SUS LSBOX：Au规格 无底部插件 带速度控制器（AS2201FG-01-06A） | 旭有機材 | A2ALGUVSJ020 | 台湾环琪 | UPVC SCH80 气动式双由令球阀 DN20 密封材质：FPM（氟橡胶） | 1
| AV44 | 底部卸料阀 | AR21型自动阀 U-PVC/FKM 25A 插口式 逆向动作 轴适配器SUS LSBOX：Au规格 无底部插件 带速度控制器（AS2201FG-01-06A） | 旭有機材 | A2ALGUVSJ025 | 台湾环琪 | UPVC SCH80 气动式双由令球阀 DN25 密封材质：FPM（氟橡胶） | 1
合计:

## 电动阀‗蒸汽用阀门 回水阀
设备清单
| 设备№ | 设备名称 | 规格 | 制造厂家 | 型号 | 数量 | 单价 | 交货期
| MV01 | 夹套排水阀（冷却水） | 本体材质：青铜或SUS 连接：拧进螺丝或法兰 球体材质：SUS 密封圈：蒸汽用FKM 口径：20A 电源：DC24V或AC220V |  |  | 1
| MV02 | 夹套排水阀（蒸汽溢流液） | 本体材质：青铜或SUS 连接：拧进螺丝或法兰 球体材质：SUS 密封圈：蒸汽用FKM 口径：20A 电源：DC24V或AC220V |  |  | 1
| MV03 | 底部卸料阀 | 本体材质：耐熱PVC 连接：插口或法兰 球体材质：PVC 密封圈：FKM 口径：50A 电源：DC24V或AC220V | 台湾环琪 | SCH80 DN50 | 1
| MV04 | 上层清液抽液阀 | 本体材质：耐熱PVC 连接：插口或法兰 球体材质：PVC 密封圈：FKM 口径：25A 电源：DC24V或AC220V | 台湾环琪 | SCH80 DN25 | 1
| MV05 | 冷却水阀（入口） | 本体材质：青铜或SUS 连接：拧进螺丝或法兰 球体材质：SUS 密封圈：蒸汽用FKM 口径：20A 电源：DC24V或AC220V |  |  | 1
| MV06 | 冷却水阀（回水） | 本体材质：青铜或SUS 连接：拧进螺丝或法兰 球体材质：SUS 密封圈：蒸汽用FKM 口径：20A 电源：DC24V或AC220V |  |  | 1
| MV07 | 冷却水阀（入口） | 本体材质：青铜或SUS 连接：拧进螺丝或法兰 球体材质：SUS 密封圈：FKM 口径：25A 电源：DC24V或AC220V |  |  | 1
| MV08 | 冷却水阀（回水） | 本体材质：青铜或SUS 连接：拧进螺丝或法兰 球体材质：SUS 密封圈：FKM 口径：25A 电源：DC24V或AC220V |  |  | 1
| MV09 | 冷却水阀 | 本体材质：青铜或SUS 连接：拧进螺丝或法兰 球体材质：SUS 密封圈：FKM 口径：25A 电源：DC24V或AC220V |  |  | 1
| MV10 | 冷却水阀 | 本体材质：青铜或SUS 连接：拧进螺丝或法兰 球体材质：SUS 密封圈：FKM 口径：25A 电源：DC24V或AC220V |  |  | 1
| RV01 | （蒸汽）减压阀 | 本体材质：FC（鋳鉄） 连接：法兰 公称直径：20A 二次侧调节压力范围：0.03～0.8MPa |  |  | 1
| SFV01 | （蒸汽）安全阀 | 本体材质：SCS（合金铸钢） 连接：拧进螺丝 公称直径：20A |  |  | 1
| SV01 | （蒸汽）阻断用电磁阀 | 本体材质：CAC（铜系铸件）或SUS 连接：拧进螺丝 口径：20A 电源：DC24V或AC220V |  |  | 1
| COV01 | （蒸汽）调节阀 | 本体材质：青铜或SUS 连接：拧进螺丝或法兰 球体材质：SUS 口径：20A 电源：DC24V或AC220V 控制输入信号：DC4～20mA |  |  | 1
| ＳＴ01 | 疏水阀 | 本体材质：SCS（合金铸钢） 连接：拧进螺丝或法兰 自由浮球式 口径：20A |  |  | 1
合计:

## 泵 搅拌器
设备清单
| 设备№ | 设备名称 | 规格/型号 |  | 制造厂家 | 个数 | 小计 | 交货周期
| MP01 | 盐酸送液用磁力泵 | 最大吐出量60/65L/min 90/90W 单相200V R1或Ｇ1 比重极限2.2/1.5 | MD-55FYG 全氟规格 単相200V※1 U-PVC／全氟 管接头 20A | 易威奇（iwaki） | 1
| MP02 | 溢流液送液用磁力泵 | 最大吐出量60/65L/min 90/90W 单相200V R1或Ｇ1 比重极限2.2/1.5 | MD-55FYG 全氟规格 単相200V※1 U-PVC／全氟 管接头 20A | 易威奇（iwaki） | 1
| MP03 | 夹套排水用磁力泵 | 最大吐出量40/43L/min 180/216W 三相200V Ｇ3/4（16A） 比重极限1.0 | MD-70RZM 标准FKM 三相200V U-PVC／FKM管接头 16A | 易威奇（iwaki） | 1
| MP04 | 夹套排水用磁力泵 | 最大吐出量40/43L/min 180/216W 三相200V Ｇ3/4（16A） 比重极限1.0 | MD-70RZM 标准FKM 三相200V U-PVC／FKM管接头 16A | 易威奇（iwaki） | 1
| MP05 | 还原后液体送液磁力泵 | 最大吐出量115/135L/min 260/265W 三相200V R1或Ｇ1 比重极限2.3/1.6 | MD-100FGY 全氟规格 三相200V U-PVC／全氟 管接头 20A | 易威奇（iwaki） | 1
| MP06 | 树脂塔回収用磁力泵 | 最大吐出量115/135L/min 260/265W 三相200V R1或Ｇ1 比重极限2.3/1.6 | MD-100FGY 全氟规格 三相200V U-PVC／全氟 管接头 20A | 易威奇（iwaki） | 1
| MP07 | 排水用磁力泵 | 最大吐出量115/135L/min 260/265W 三相200V R1或Ｇ1 比重极限2.3/1.6 | MD-100FGY 全氟规格 三相200V U-PVC／全氟 管接头 20A | 易威奇（iwaki） | 1
| MP08 | 滤液送液磁力泵 | 最大吐出量115/135L/min 260/265W 三相200V R1或Ｇ1 比重极限2.3/1.6 | MD-100FGY 全氟规格 三相200V U-PVC／全氟 管接头 20A | 易威奇（iwaki） | 1
| MP09 | 滤液送液磁力泵 | 最大吐出量115/135L/min 260/265W 三相200V R1或Ｇ1 比重极限2.3/1.6 | MD-100FGY 全氟规格 三相200V U-PVC／全氟 管接头 20A | 易威奇（iwaki） | 1
合计:
※1 単相200V→有同等品的条件下，三相200V会更好
| 记号 | 设备名称 | 规格 |  | 制造厂家（参考） | 个数 | 单价 | 交货周期
| AG1 | 二次还原罐用搅拌器 | 搅拌叶片材质：Ｔｉ/喷特氟龙 0.75ｋＷ/200Ｖ 减速比：1/5 电机极数：4 搅拌桨：3叶螺旋桨 搅拌轴长度：1000 型号：HP-5004 |  | 阪和化工機 | 1
| AG2 | 吸附后液体搅拌器 | 搅拌叶片材质：Ｔｉ/喷特氟龙 0.2ｋＷ/200Ｖ 减速比：1/5 电机极数：4 搅拌桨：3叶螺旋桨 搅拌轴长度：1000 型号：HP-5002B |  | 阪和化工機 | 1
合计:

## 手动阀
设备清单
| 设备№ | 设备名称 | 规格 | 制造厂家 | 型号 | 个数 | 单价 | 交货周期
| BV1 | （盐酸罐）排液阀 | 本体材质：U-PVC 密封材质：VIFLON F 公称直径：20A 连接：插口形 | 台湾环琪 |  | 1
| BV2 | （盐酸）送液阀 | 本体材质：U-PVC 密封材质：VIFLON F 公称直径：20A 连接：插口形 | 台湾环琪 |  | 1
| BV3 | （浓缩液溢流罐）排液阀 | 本体材质：U-PVC 密封材质：VIFLON F 公称直径：20A 连接：插口形 | 台湾环琪 |  | 1
| BV4 | （浓缩溢流液）送液阀 | 本体材质：U-PVC 密封材质：VIFLON F 公称直径：20A 连接：插口形 | 台湾环琪 |  | 1
| BV5 | （夹套排水罐）排液阀 | 本体材质：C-PVC 密封材质：FKM 公称直径：15A 连接：插口形 | 台湾环琪 |  | 1
| BV6 | （夹套排水罐）送液阀 | 本体材质：U-PVC 密封材质：FKM 公称直径：15A 连接：插口形 | 台湾环琪 |  | 1
| BV7 | 自来水进水阀 | 本体材质：U-PVC 密封材质：EPDM 公称直径：15A 连接：插口形 | 台湾环琪 |  | 1
| BV8 | 夹套排水阀 | 本体材质：青铜或SUS 密封材质：PTFE 公称直径：15A 连接：拧进螺丝 | 无指定 |  | 1
| BV9 | （夹套排水罐）排液阀 | 本体材质：U-PVC 密封材质：FKM 公称直径：15A 连接：插口形 | 台湾环琪 |  | 1
| BV10 | （夹套排水罐）送液阀 | 本体材质：U-PVC 密封材质：FKM 公称直径：15A 连接：插口形 | 台湾环琪 |  | 1
| BV11 | 自来水进水阀 | 本体材质：U-PVC 密封材质：EPDM 公称直径：15A 连接：插口形 | 台湾环琪 |  | 1
| BV12 | （二次还原罐）上层清液抽出阀 | 本体材质：C-PVC 密封材质：FKM 公称直径：25A 连接：法兰形 | 台湾环琪 |  | 1
| BV13 | （二次还原罐）底部卸料阀 | 本体材质：C-PVC 密封材质：FKM 公称直径：50A 连接：法兰形 | 台湾环琪 |  | 1
| BV14 | （二次还原后液体罐）底部卸料阀 | 本体材质：U-PVC 密封材质：FKM 公称直径：20A 连接：插口形 | 台湾环琪 |  | 1
| BV15 | （二次还原后液体罐）取样阀 | 本体材质：U-PVC 密封材质：FKM 公称直径：20A 连接：插口形 | 台湾环琪 |  | 1
| BV16 | （二次还原后液体罐）旁通回流阀 | 本体材质：U-PVC 密封材质：FKM 公称直径：20A 连接：插口形 | 台湾环琪 |  | 1
| BV17 | （二次还原后液体罐）送液弁 | 本体材质：U-PVC 密封材质：FKM 公称直径：20A 连接：插口形 | 台湾环琪 |  | 1
| BV18 | （二次还原后液体罐）送液后取样阀1 | 本体材质：U-PVC 密封材质：FKM 公称直径：20A 连接：插口形 | 台湾环琪 |  | 1
| BV19 | （二次还原后液体罐）送液后取样阀2 | 本体材质：U-PVC 密封材质：FKM 公称直径：20A 连接：插口形 | 台湾环琪 |  | 1
| BV20 | （二次还原后液体罐）送液后取样阀3 | 本体材质：U-PVC 密封材质：FKM 公称直径：20A 连接：插口形 | 台湾环琪 |  | 1
| BV21 | （吸附后液体罐）卸料阀 | 本体材质：U-PVC 密封材质：FKM 公称直径：20A 连接：插口形 | 台湾环琪 |  | 1
| BV22 | （吸附后液体罐）取样阀 | 本体材质：U-PVC 密封材质：FKM 公称直径：20A 连接：插口形 | 台湾环琪 |  | 1
| BV23 | （吸附后液体罐）旁通回流阀 | 本体材质：U-PVC 密封材质：FKM 公称直径：20A 连接：插口形 | 台湾环琪 |  | 1
| BV24 | （吸附后液体罐）回流阀 | 本体材质：U-PVC 密封材质：FKM 公称直径：20A 连接：插口形 | 台湾环琪 |  | 1
| BV25 | （吸附后液体罐）送液阀 | 本体材质：U-PVC 密封材质：FKM 公称直径：20A 连接：插口形 | 台湾环琪 |  | 1
| BV26 | 纯水进水阀 | 本体材质：U-PVC 密封材质：EPDM 公称直径：15A 连接：插口形 | 台湾环琪 |  | 1
| BV27 | 纯水底部排水阀 | 本体材质：U-PVC 密封材质：EPDM 公称直径：15A 连接：插口形 | 台湾环琪 |  | 1
| BV28 | 纯水金属发 | 本体材质：U-PVC 密封材质：EPDM 公称直径：15A 连接：插口形 | 台湾环琪 |  | 1
| BV29 | 纯水底部排水阀 | 本体材质：U-PVC 密封材质：EPDM 公称直径：15A 连接：插口形 | 台湾环琪 |  | 1
| BV30 | 蒸汽阀 | 本体材质：青铜或SUS 密封材质：PTFE 公称直径：20A 连接：拧进螺丝 | 无指定 |  | 1
| BV31 | 蒸汽阀 | 本体材质：青铜或SUS 密封材质：PTFE 公称直径：20A 连接：拧进螺丝 | 无指定 |  | 1
| BV32 | GLT蒸汽入口阀 | 本体材质：青铜或SUS 密封材质：PTFE 公称直径：20A 连接：拧进螺丝 | 无指定 |  | 1
| BV33 | 冷却水阀 | 本体材质：青铜或SUS 密封材质：PTFE 公称直径：20A 连接：拧进螺丝 | 无指定 |  | 1
| BV34 | 冷却水旁通阀 | 本体材质：青铜或SUS 密封材质：PTFE 公称直径：20A 连接：拧进螺丝 | 无指定 |  | 1
| BV35 | GLT冷却水入口阀 | 本体材质：青铜或SUS 密封材质：PTFE 公称直径：20A 连接：拧进螺丝 | 无指定 |  | 1
| BV36 | GLT蒸汽溢流阀 | 本体材质：青铜或SUS 密封材质：PTFE 公称直径：20A 连接：拧进螺丝 | 无指定 |  | 1
| BV37 | GLT冷却水出口阀 | 本体材质：青铜或SUS 密封材质：PTFE 公称直径：20A 连接：拧进螺丝 | 无指定 |  | 1
| BV38 | GLT排气阀 | 本体材质：青铜或SUS 密封材质：PTFE 公称直径：10A 连接：拧进螺丝 | 无指定 |  | 1
| BV39 | 空缺
| BV40 | 冷却水阀 | 本体材质：青铜或SUS 密封材质：PTFE 公称直径：25A 连接：拧进螺丝 | 无指定 |  | 1
| BV41 | 冷却水旁通阀 | 本体材质：青铜或SUS 密封材质：PTFE 公称直径：25A 连接：拧进螺丝 | 无指定 |  | 1
| BV42 | GLT冷却水入口阀 | 本体材质：青铜或SUS 密封材质：PTFE 公称直径：25A 连接：拧进螺丝 | 无指定 |  | 1
| BV43 | GLT冷却水出口阀 | 本体材质：青铜或SUS 密封材质：PTFE 公称直径：25A 连接：拧进螺丝 | 无指定 |  | 1
| BV44 | GLT冷却水溢流阀 | 本体材质：青铜或SUS 密封材质：PTFE 公称直径：25A 连接：拧进螺丝 | 无指定 |  | 1
| BV45 | GLT排气阀 | 本体材质：青铜或SUS 密封材质：PTFE 公称直径：10A 连接：拧进螺丝 | 无指定 |  | 1
| BV46 | 欠缺
| BV47 | 冷却水入口阀 | 本体材质：青铜或SUS 密封材质：PTFE 公称直径：25A 连接：拧进螺丝 | 无指定 |  | 1
| BV48 | 冷却水出口阀 | 本体材质：青铜或SUS 密封材质：PTFE 公称直径：25A 连接：拧进螺丝 | 无指定 |  | 1
| BV49 | 冷却水入口弁 | 本体材质：青铜或SUS 密封材质：PTFE 公称直径：25A 连接：拧进螺丝 | 无指定 |  | 1
| BV50 | 冷却水出口阀 | 本体材质：青铜或SUS 密封材质：PTFE 公称直径：25A 连接：拧进螺丝 | 无指定 |  | 1
| BV51 | 过滤罐出口阀 | 本体材质：U-PVC 密封材质：VIFLON F 公称直径：20A 连接：插口形 | 台湾环琪 |  | 1
| BV52 | 过滤罐出口阀 | 本体材质：U-PVC 密封材质：VIFLON F 公称直径：20A 连接：插口形 | 台湾环琪 |  | 1
| BV53 | 滤液送液阀 | 本体材质：U-PVC 密封材质：VIFLON F 公称直径：20A 连接：插口形 | 台湾环琪 |  | 1
| BV54 | 过滤罐出口阀 | 本体材质：U-PVC 密封材质：VIFLON F 公称直径：20A 连接：插口形 | 台湾环琪 |  | 1
| BV55 | 纯水进水阀 | 本体材质：U-PVC 密封材质：EPDM 公称直径：20A 连接：插口形 | 台湾环琪 |  | 1
| BV56 | 纯水进水阀 | 本体材质：U-PVC 密封材质：EPDM 公称直径：20A 连接：插口形 | 台湾环琪 |  | 1
| BV57 | 纯水喷淋阀 | 本体材质：U-PVC 密封材质：EPDM 公称直径：20A 连接：插口形 | 台湾环琪 |  | 1
| BV58 | 硝酸投入（底部排液）阀 | 本体材质：U-PVC 密封材质：VIFLON F 公称直径：20A 连接：插口形 | 台湾环琪 |  | 1
| BV59 | 硝酸抽液阀 | 本体材质：U-PVC 密封材质：VIFLON F 公称直径：20A 连接：插口形 | 台湾环琪 |  | 1
| BV60 | 纯水喷淋阀 | 本体材质：U-PVC 密封材质：EPDM 公称直径：20A 连接：插口形 | 台湾环琪 |  | 1
| BV61 | 盐酸投入（底部排液）阀 | 本体材质：U-PVC 密封材质：VIFLON F 公称直径：20A 连接：插口形 | 台湾环琪 |  | 1
| BV62 | 盐酸抽液阀 | 本体材质：U-PVC 密封材质：VIFLON F 公称直径：20A 连接：插口形 | 台湾环琪 |  | 1
| BV63 | 纯水喷淋阀 | 本体材质：U-PVC 密封材质：EPDM 公称直径：20A 连接：插口形 | 台湾环琪 |  | 1
| BV64 | 氢氧化钠投入（底部排液）阀 | 本体材质：U-PVC 密封材质：EPDM 公称直径：15A 连接：插口形 | 台湾环琪 |  | 1
| BV65 | 氢氧化钠抽液阀 | 本体材质：U-PVC 密封材质：EPDM 公称直径：20A 连接：插口形 | 台湾环琪 |  | 1
| BV66 | 纯水喷淋阀 | 本体材质：U-PVC 密封材质：EPDM 公称直径：20A 连接：插口形 | 台湾环琪 |  | 1
| BV67 | 盐酸投入（底部排液）阀 | 本体材质：U-PVC 密封材质：VIFLON F 公称直径：15A 连接：插口形 | 台湾环琪 |  | 1
| BV68 | 纯水喷淋阀 | 本体材质：U-PVC 密封材质：EPDM 公称直径：20A 连接：插口形 | 台湾环琪 |  | 1
| BV69 | 底部排液阀 | 本体材质：U-PVC 密封材质：FKM 公称直径：25A 连接：插口形 | 台湾环琪 |  | 1
| BV75 | 底部排液旁通阀（冲洗洗净操作用） | 本体材质：U-PVC 密封材质：FKM 公称直径：25A 连接：插口形 | 台湾环琪 |  | 1
| BV76 | 真空旁通阀（冲洗洗净操作用） | 本体材质：U-PVC 密封材质：FKM 公称直径：20A 连接：插口形 | 台湾环琪 |  | 1
| BV77 | 泄漏旁通阀（冲洗洗净操作用） | 本体材质：U-PVC 密封材质：FKM 公称直径：20A 连接：插口形 | 台湾环琪 |  | 1
| BV70 | 真空阀 | 本体材质：U-PVC 密封材质：FKM 公称直径：20A 连接：插口形 | 台湾环琪 |  | 1
| BV71 | 泄漏阀 | 本体材质：U-PVC 密封材质：FKM 公称直径：20A 连接：插口形 | 台湾环琪 |  | 1
| BV72 | 底部排液阀 | 本体材质：U-PVC 密封材质：FKM 公称直径：20A 连接：插口形 | 台湾环琪 |  | 1
| BV73 | 滤液送液阀 | 本体材质：U-PVC 密封材质：VIFLON F 公称直径：20A 连接：插口形 | 台湾环琪 |  | 1
| BV74 | 盐酸抽液阀 | 本体材质：U-PVC 密封材质：VIFLON F 公称直径：20A 连接：插口形 | 台湾环琪 |  | 1
| BV78 | 虹吸式截止阀 | 本体材质：U-PVC 密封材质：FKM 公称直径：20A 连接：插口形 | 台湾环琪 |  | 1
| BV79 | 虹吸式截止阀 | 本体材质：U-PVC 密封材质：FKM 公称直径：20A 连接：插口形 | 台湾环琪 |  | 1
| GV1 | GLT蒸汽量控制旁通阀 | 本体材质：青铜或SUS 密封材质：PTFE 公称直径：20A 连接：拧进螺丝 | 无指定 |  | 1
合计：

## 流量计、液位传感
设备清单
※流量计必须采购指定厂家产品（基恩士（KEYENCE）制）
| 设备名称 | 记号 | 规格 | 制造厂家 | 规格 | 个数 | 单价 | 交货周期
| 流量计 | FS01 | 对应口径：8/10A 定格流量：20/30L/min | 基恩士（KEYENCE） | FD-Q10C | 1
|  |  | 连接电缆 M12L字 10m PVC | 基恩士（KEYENCE） | OP-87274 | 1
|  | FS02 | 对应口径：8/10A 定格流量：20/30L/min | 基恩士（KEYENCE） | FD-Q10C | 1
|  |  | 连接电缆 M12L字 10m PVC | 基恩士（KEYENCE） | OP-87274 | 1
|  | FS03 | 对应口径：15/20A 定格流量：60/100L/min | 基恩士（KEYENCE） | FD-Q20C | 1
|  |  | 连接电缆 M12L字 10m PVC | 基恩士（KEYENCE） | OP-87274 | 1
|  | FS04 | 对应口径：8/10A 定格流量：20/30L/min | 基恩士（KEYENCE） | FD-Q10C | 1
|  |  | 连接电缆 M12L字 10m PVC | 基恩士（KEYENCE） | OP-87274 | 1
|  | FS05 | 对应口径：15/20A 定格流量：60/100L/min | 基恩士（KEYENCE） | FD-Q20C | 1
|  |  | 连接电缆 M12L字 10m PVC | 基恩士（KEYENCE） | OP-87274 | 1
|  | FS06 | 对应口径：15/20A 定格流量：60/100L/min | 基恩士（KEYENCE） | FD-Q20C | 1
|  |  | 连接电缆 M12L字 10m PVC | 基恩士（KEYENCE） | OP-87274 | 1
|  | FS07 | 对应口径：15/20A 定格流量：60/100L/min | 基恩士（KEYENCE） | FD-Q20C | 1
|  |  | 连接电缆 M12L字 10m PVC | 基恩士（KEYENCE） | OP-87274 | 1
|  | FS08 | 对应口径：15/20A 定格流量：60/100L/min | 基恩士（KEYENCE） | FD-Q20C | 1
|  |  | 连接电缆 M12L字 10m PVC | 基恩士（KEYENCE） | OP-87274 | 1
|  | FS09 | 对应口径：25/32A 定格流量：200/300L/min | 基恩士（KEYENCE） | FD-Q32C | 1
|  |  | 连接电缆 M12L字 10m PVC | 基恩士（KEYENCE） | OP-87274 | 1
|  | FS10 | 对应口径：25/32A 定格流量：200/300L/min | 基恩士（KEYENCE） | FD-Q32C | 1
|  |  | 连接电缆 M12L字 10m PVC | 基恩士（KEYENCE） | OP-87274 | 1
|  | FS11 | 对应口径：15/20A 定格流量：60/100L/min | 基恩士（KEYENCE） | FD-Q20C | 1
|  |  | 连接电缆 M12L字 10m PVC | 基恩士（KEYENCE） | OP-87274 | 1
|  | FS12 | 对应口径：15/20A 定格流量：60/100L/min | 基恩士（KEYENCE） | FD-Q20C | 1
|  |  | 连接电缆 M12L字 10m PVC | 基恩士（KEYENCE） | OP-87274 | 1
|  | FS13 | 对应口径：8/10A 定格流量：20/30L/min | 基恩士（KEYENCE） | FD-Q10C | 1
|  |  | 连接电缆 M12L字 10m PVC | 基恩士（KEYENCE） | OP-87274 | 1
合计:
|  | LC01 | 引导脉冲式 | 基恩士（KEYENCE）制：控制器 FL-C001 |  | 1
|  |  |  | 基恩士（KEYENCE）制：测头 FL-CP60 |  | 1
|  |  |  | 基恩士（KEYENCE）制：电缆 OP-87649(10m/直） |  | 1
|  | LC02 | 引导脉冲式 | 基恩士（KEYENCE）制：控制器 FL-C001 |  | 1
|  |  |  | 基恩士（KEYENCE）制：测头 FL-CP80 |  | 1
|  |  |  | 基恩士（KEYENCE）制：电缆 OP-87649(10m/直） |  | 1
|  | LC03 | 引导脉冲式 | 基恩士（KEYENCE）制：控制器 FL-C001 |  | 1
|  |  |  | 基恩士（KEYENCE)制：测头 FL-CP100 |  | 1
|  |  |  | 基恩士（KEYENCE)制：电缆 OP-87649(10m/直） |  | 1
|  | LC04 | 引导脉冲式 | 基恩士（KEYENCE)制：控制器 FL-C001 |  | 1
|  |  |  | 基恩士（KEYENCE)制：测头 FL-CP140 |  | 1
|  |  |  | 基恩士（KEYENCE)制：电缆 OP-87649(10m/直） |  | 1
|  | LC05 | 引导脉冲式 | 基恩士（KEYENCE)制：控制器 FL-C001 |  | 1
|  |  |  | 基恩士（KEYENCE)制：测头 FL-CP140 |  | 1
|  |  |  | 基恩士（KEYENCE)制：电缆 OP-87649(10m/直） |  | 1
|  | LCA04 | 引导脉冲式 | 基恩士（KEYENCE)制：控制器 FL-C001 |  | 1
|  |  |  | 基恩士（KEYENCE)制：测头 FL-CP80 |  | 1
|  |  |  | 基恩士（KEYENCE)制：电缆 OP-87649(10m/ｽﾄﾚ-ﾄ） |  | 1
|  | LCA05 | 引导脉冲式 | 基恩士（KEYENCE)制：控制器 FL-C001 |  | 1
|  |  |  | 基恩士（KEYENCE)制：测头 FL-CP100 |  | 1
|  |  |  | 基恩士（KEYENCE)制：电缆 OP-87649(10m/ｽﾄﾚ-ﾄ） |  | 1
合计：