## 报价
成都光明派特贵金属化合物技术改造项目（控制柜制作）
| 总报价（含13%税）： | 小写：
大写：
单位（盖章）：

## 材料
公共材料清单
序号 | 名称 | 规格 | 规格 | 总长 | 单价 | 总价 | 说明
1 | 电源线 | RVV-PUR | 3*10+1PE | 20
2 | 动力线 | RVV-PUR | 3*1.5+1PE | 400
3 | 电磁阀 | RVVP-PUR | 2*0.75 | 600
4 | 信号交互线 | RVVP-PUR | 10*0.75 | 300
5 | 液位计等 | RVVP-PUR | 3*0.75 | 1000
6 | 信号线 | RVVP-PUR | 5*0.75 | 200
7 | 玻璃钢桥架 |  | 200*100*3 | 50
8 | 弯头 |  |  | 20
9 | 波纹管 |  |  | 200
总价

## Au精製設備rev2_1F
Au精制设备控制盘零件表1
*：指定品
| 記号 | 中文名称 | 型式（参考） | 数量 | 单位 | 品牌 | 货期 | 说明
| CBE1-2 | 2P断路器 | CP30FM-2P001 | 1 | 個 | 富士電機 | 1周 | 定格電流：1A
| MCCB1-3 | 3P主空开 | BW50AAG-3P030 | 1 | 個 |  | 1周 | 定格電流：30A 定格絶縁電圧：AC500V
| ELB2 | 3P漏电断路器 | EW32EAG-3P010 | 1 | 個 |  | 1周 | 定格電流：10A 定格感度電流：30mA 定格使用電圧：AC100－230－440V共用
| ELB7、8、10～17 | 3P漏电断路器 | EW32EAG-3P005B | 10 | 個 |  | 1周 | 定格電流： 5A 定格感度電流：30mA 定格使用電圧：AC100－230－440V共用
| ELB18-2 | 2P漏电断路器 | EW32EAG-2P005B | 1 | 個 |  | 1周 | 定格電流： 5A 定格感度電流：30mA 定格使用電圧：AC100－230V共用
| MS10 | 接触器 | SW-03 | 1 | 個 |  | 1周 | 主回路電圧：AC400V（定格絶縁電圧：AC500V） THR 0.95～1.45A （商品ｺ-ﾄﾞ：SC11AAN-21020LDT）
| 热继电器 | 过热继电器 | TK26-P95-PC 0.95-1.45A | 8 | 個 |  | 1周
| MS11、12 | 接触器 | SW-03 | 2 | 個 |  | 1周 | 主回路電圧：AC400V（定格絶縁電圧：AC500V） THR 0.95～1.45A （商品ｺ-ﾄﾞ：SC11AAN-21021LDT）
| MS13～17 | 接触器 | SW-03 | 5 | 個 |  | 1周 | 主回路電圧：AC400V（定格絶縁電圧：AC500V） THR 0.95～1.45A （商品ｺ-ﾄﾞ：SC11AAN-21022LDT）
| MC2、7、8 | 接触器 | SC-03 | 3 | 個 |  | 1周 | 主回路電圧：AC400V（定格絶縁電圧：AC500V） （商品ｺ-ﾄﾞ：SC-11AA-210T）
* | INV2、7、8 | 变频器 | FR-D720-0.2K | 3 | 個 | 三菱電機 | 10天 | 適用モ－タ容量：0.2kW 出力周波数範囲：0.2～400Hz ｱﾅﾛｸﾞ入力 DC4-20mA
| DS | 照明用限位开关 | Z-15GQ-B | 1 | 個 |  | 1周 | 照明点灯用
* | PT | Pro-face触摸屏 | PFXGP4501TAD | 1 | 個 | ｼｭﾅｲﾀﾞ-ｴﾚｸﾄﾘｯｸ | 1周 | 10.4ｲﾝﾁ
* |  | RS422转换端子台 | PFXZCBADTM1 | 1 | 個 |  | 6周
| 替换 | 柜内照明 |  | 1 | 個 | 国产 | 1周 | 長さタイプ：580mm、AC100～240V、乳白カバ－、7.8W
|  | 指示灯 | DR22D0L-M3W | 1 | 個 | 富士電機 | 2周 | AC200～220V、乳白
| EM2 | 急停按钮 | AR22VSR-11R | 1 | 個 |  | 2周 | 1a1b、Φ29（ﾌﾟｯｼｭﾛｯｸ中形）
| PB21 | 黄色按钮 | AR22F0R-10Y | 1 | 個 |  | 1周 | 1a、黄
| PB22 | 黑色按钮 | AR22F0R-10B | 1 | 個 |  | 1周 | 1a、黒
| SV1～40 (1～20/21～40） | 电磁阀及阀岛 | IBZR8M20N stn1-20 IBZR8-4E1-J62-PL-DC24V | 2 | 個 | コガネイ 日本小金井 | 4周 | バルブ連数：20
| SV41～44 | 电磁阀及阀岛 | IBZR8M6N stn1-6 IBZR8-4E1-J62-PL-DC24V | 1 | 個 |  | 4周 | バルブ連数：6（予備：2）
| FR | 过滤减压阀 | W3000-10-W-BW | 1 | 個 | CKD | 1周 | 接続口径 10 C形ブラケット
| BP | 气管堵头 | GWP 6-B | 5 | 個 |  | 1周 | 10ヶ/袋
|  | 气管弯接头 | GWL10-10-T | 2 | 個 |  | 1周
|  | 三通气管接头 | GWT10-0 | 2 | 個 |  | 1周
|  | L型堵头 | GWP1010-L | 3 | 個 |  | 1周
| 替换 | 电柜 | 1900*900*600 | 1 | 個 | 国产 | 2周
| 替换 | 电柜空调 |  | 1 | 個 | 国产 | 2周
* |  | 电极延迟接线盒 | FC-4 | 2 | 個 | 東亜DKK | 6~8周 | PH計用
* |  | 电极延迟专业电缆 | EC-10 长度单位:m | 40 | 個 |  | 6~8周 | PH計用
|  | 电源线 | RVV-PUR | 15 | 個 | 易初 |  | 3*10+1PE
|  | 动力线 | RVV-PUR | 60 | 米 | 易初 |  | 3*1.5+1PE
|  | 电磁阀 | RVVP-PUR | 90 | 米 | 易初 |  | 2*0.75
|  | 信号交互线 | RVVP-PUR | 60 | 米 | 易初 |  | 10*0.75
|  | 液位计等 | RVVP-PUR | 300 | 米 | 易初 |  | 3*0.75
|  | 信号线 | RVVP-PUR | 60 | 米 | 易初 |  | 5*0.75
|  | 玻璃钢桥架 |  | 15 | 米 | 鑫茂森 |  | 200*100*3
|  | 弯头 |  | 6 | 个 | 鑫茂森
|  | 波纹管 |  | 90 | 米 | 平峰管业 |  | PA25
|  | 波纹管接头 |  | 30 | 个 | 平峰管业 |  | AD66-AD28.5
|  | 波纹管 |  | 60 | 米 | 平峰管业 |  | PA15.8
|  | 波纹管接头 |  | 15 | 个 | 平峰管业 |  | PA66-AD15.8
|  | 镀锌管 |  | 30 | 米 |  |  | DN25
|  | 端子 | PT 2,6 | 3 | 盒 | 菲尼克斯 |  | 3209510
|  | PE | PT 2.6-PE | 0.3 | 盒 | 菲尼克斯 |  | 3209536
|  | 挡板 | D-ST 2,6 | 0.3 | 包 | 菲尼克斯 |  | 3030417
|  | 端子 | PT 5 | 0.6 | 盒 | 菲尼克斯 |  | 3211757
|  | PE | PT 5-PE | 0.3 | 盒 | 菲尼克斯 |  | 3211766
|  | 挡板 | D-PT 5 | 0.3 | 包 | 菲尼克斯 |  | 3208977
|  | 端子 | PT 11 | 0.15 | 盒 | 菲尼克斯 |  | 3212120
|  | 挡板 | D-PT 11 | 0.15 | 包 | 菲尼克斯 |  | 3212057
|  | PE | PT 11-PE | 0.09 | 盒 | 菲尼克斯 |  | 3212131
|  | 端子 | PT 17/N | 3 | 片 | 菲尼克斯 |  | 3212138
|  | 挡板 | D-PT 17 N(盒装) | 0.3 | 包 | 菲尼克斯 |  | 3212060
|  | PE | PT 17 N-PE | 0.6 | 片 | 菲尼克斯 |  | 3212147
|  | FBS 10-6 | FBS 10-6 | 1.5 | 包 | 菲尼克斯 |  | FBS 10-5
|  | 终端固定件 | E/UK | 1.2 | 包 | 菲尼克斯 |  | 1201442
|  | 导轨 | C46 | 15 | 米 | 天得
|  | 冷压端子 |  | 0.3 | 50/包 | 凤凰 |  | 0T16-8
|  | 冷压端子 |  | 0.15 | 1000/包 | 凤凰 |  | 0T4-4
|  | 冷压端子 |  | 0.3 | 1000/包 | 凤凰 |  | 0T2.5-4
|  | 冷压端子 |  | 0.6 | 1000/包 | 凤凰 |  | UT1-3
|  | 冷压端子 |  | 0.3 | 1000/包 | 凤凰 |  | E1510红 紫铜
|  | 冷压端子 |  | 0.3 | 1000/包 | 凤凰 |  | E2510红 紫铜
|  | 冷压端子 |  | 0.6 | 1000/包 | 凤凰 |  | E7510红 紫铜
| 工厂技术及制作 |  |  | 1
| 人工（含现场） | 电柜安装接线，现场电气部分施工，配合调试（含差旅费、安全措施费等） |  | 1
管理费
总价（含税13%）

## Au精製設備rev2_2F
Au精制设备控制盘零件表2 | [8 empty] | 2021.6.28
*：指定品
|  | 記号 | 中文名称 | 型式（参考） | 数量 | 单位 | 品牌 | 货期 | 仕 様
|  | CBE1-1 | 2P断路器 | CP30FM-2P001 | 1 | 個 | 富士電機 | 1周 | 定格電流：1A
|  | CBE2 | 2P断路器 | CP30FM-2P010 | 1 | 個 |  | 4周 | 定格電流：10A
|  | MCCB1-1 | 3P断路器 | BW50AAG-3P050 | 1 | 個 |  | 5周 | 定格電流：50A 定格絶縁電圧：AC500V
|  | MCCB1-2 | 3P断路器 | BW50AAG-3P020 | 1 | 個 |  | 5周 | 定格電流：20A 定格絶縁電圧：AC500V
|  | MCCB2 | 2P断路器 | BW32AAG-2P010 | 1 | 個 |  | 1周 | 定格電流：10A 定格絶縁電圧：AC500V
|  | MCCB3 | 2P断路器 | BW32AAG-2P005 | 1 | 個 |  | 1周 | 定格電流：5A 定格絶縁電圧：AC500V
|  | MCCB4 | 2P断路器 | BW32AAG-2P003 | 1 | 個 |  | 1周 | 定格電流：3A 定格絶縁電圧：AC500V
|  | ELB1、3、4 | 3P漏电断路器 | EW32EAG-3P010 | 3 | 個 |  | 4周 | 定格電流：10A 定格感度電流：30mA 定格使用電圧：AC100－230－440V共用
|  | ELB5、6、9 | 3P漏电断路器 | EW32EAG-3P005B | 3 | 個 |  | 1周 | 定格電流： 5A 定格感度電流：30mA 定格使用電圧：AC100－230－440V共用
|  | ELB18-1 | 2P漏电断路器 | EW32AAG-2P005B | 1 | 個 |  | 1周 | 定格電流： 5A 定格感度電流：30mA 定格使用電圧：AC100－230V共用
|  | MS9 | 接触器 | SW-03 | 1 | 個 |  | 1周 | 主回路電圧：AC400V（定格絶縁電圧：AC500V） THR 0.95～1.45A （商品ｺ-ﾄﾞ：SC11AAN-21020LDT）
|  | 热继电器 | 过热继电器 | TK26-P95-PC 0.95-1.45A | 1 | 個 |  | 1周
|  | MC1、3～6 | 接触器 | SC-03 | 5 | 個 |  | 1周 | 主回路電圧：AC400V（定格絶縁電圧：AC500V） （商品ｺ-ﾄﾞ：SC-11AA-210T）
| * | INV1 | 变频器 | FR-D720-0.75K | 1 | 個 | 三菱電機 | 8周 | 適用モ－タ容量：0.75kW 出力周波数範囲：0.2～400Hz ｱﾅﾛｸﾞ入力 DC4-20mA
| * | INV3、4 | 变频器 | FR-D740-1.5K | 2 | 個 |  | 2周 | 適用モ－タ容量：1.5kW 出力周波数範囲：0.2～400Hz ｱﾅﾛｸﾞ入力 DC4-20mA
| * | INV5、6 | 变频器 | FR-D720-0.2K | 2 | 個 |  | 2周 | 適用モ－タ容量：0.2kW 出力周波数範囲：0.2～400Hz ｱﾅﾛｸﾞ入力 DC4-20mA
|  | PS1 | 开关电源 | S8VS-12024A | 1 | 個 | オムロン | 6周 | 容量 120W 出力電流 5A
|  | PS2 | 开关电源 | S8VS-06024A | 1 | 個 |  | 6周 | 容量 60W 出力電流 2.5A
| * | TC01 | 温控表 | E5CC-CX2ASM-006 | 1 | 個 |  | 8周 | 制御出力：ﾘﾆｱ電流出力 DC4-20mA 伝送出力（ADﾕﾆｯﾄ取込み用） DC4-20mA 入力種別：ﾏﾙﾁ（Pt測温抵抗体のみでも可）
|  | EMR | 大功率中继 | LY4N | 1 | 個 |  | 1周 | DC24V
|  |  | 中继底座 | PTF14A | 1 | 個 |  | 1周
|  |  | 小型中继 | MY4N | 1 | 個 |  | 1周 | DC24V 蒸気コントロ－ル弁ＯＮ用
|  |  | 中继底座 | PYFZ-14 | 1 | 個 |  | 1周
|  | MV1から10、SVST | 小型中继 | G2R-1-SND | 11 | 個 |  | 1周 | 1極、動作表示灯及びダイオ－ド内蔵形、DC24V
|  | MV01O/C～10O/C | 小型中继 | G2R-1-SN | 20 | 個 |  | 1周 | 1極、動作表示灯内蔵形、AC200/（220）V
|  | 替代 P2RF-05-E（1極） | 1P中继底座 | P2RFZ-05-E BY OMZ/C | 31 | 個 |  | 1周
| * | PLC | PLC电源 | CJ1W-PA205C | 2 | 個 |  | 2周
| * |  | CPU | CJ2M-CPU14 | 1 | 個 |  | 2周 | 30Kｽﾃｯﾌﾟ
| * |  | 输入模块 | CJ1W-ID261 | 4 | 個 |  | 1周 | 入力64点
| * |  | 输出模块 | CJ1W-OD261 | 2 | 個 |  | 1周 | トランジスタ出力64点
| * |  | 模拟输入模块 | CJ1W-AD081-V1 | 4 | 個 |  | 1周
| * |  | 模拟输出模块 | CJ1W-DA08C | 1 | 個 |  | 1周
| * |  | 温度模块 | CJ1W-TC101 | 1 | 個 |  | 1周
| * |  | 扩展链接单元 | CJ1W-IC101 | 1 | 個 |  | 1周
| * |  | 串口通讯模块 | CJ1W-SCU31-V1 | 1 | 個 |  | 1周 | RS-422A/485×2ポート
| * |  | 扩展链接电缆 | CS1W-CN713 | 1 | 個 |  | 1周 | ケーブル長 ： 0.7m
| * |  | 扩展接口单元 | CJ1W-II101 | 1 | 個 |  | 1周
| * |  | 端子台 | XW2D-40G6 | 12 | 個 |  | 1周
| * |  | 端子台专业电缆 | XW2Z-050B | 2 | 個 |  | 2周
| * |  | 端子台专业电缆 | XW2Z-100B | 6 | 個 |  | 2周
| * |  | 端子台专业电缆 | XW2Z-150B | 4 | 個 |  | 2周
|  | RY1～7 | 4点终端中继 | G6B-4BND | 7 | 個 |  | 2周 | DC24V
|  | DS | 照明用限位开关 | Z-15GQ-B | 1 | 個 |  | 2周 | 照明点灯用
|  | TR1 替换 | 隔离变压器 |  | 1 | 個 | 正泰 | 2周 | 1φ300VA P：200/220V Ｓ：100/110V 50/60Hz
|  | NF 替换 | 滤波电源 |  | 1 | 個 |  | 2周 | 定格電圧 AC/DC 250V
| * | PT | Pro-face触摸屏 | PFXGP4501TAD | 1 | 個 | ｼｭﾅｲﾀﾞ-ｴﾚｸﾄﾘｯｸ | 1周 | 10.4ｲﾝﾁ
| * |  | RS422转换端子台 | PFXZCBADTM1 | 1 | 個 |  | 6周 | マルチリンク（下図参照）用
|  |  | 塔灯 | LR4-202WJBW-RG | 1 | 個 | ﾊﾟﾄﾗｲﾄ | 6周 | 信号灯色：赤緑(RG) 点滅有/ﾌﾞｻﾞ-有 直取付
|  | 替换 | 柜内照明 |  | 1 | 個 | 国产 | 1周
|  |  | 指示灯 | DR22D0L-M3W | 1 | 個 | 富士電機 | 1周 | AC220V、乳白
|  |  | 指示灯 | DR22D0L-S3W | 1 | 個 |  | 1周 | AC380V、乳白
|  | EM1 | 急停按钮 | AR22VSR-11R | 1 | 個 |  | 4周 | 1a1b、Φ29（ﾌﾟｯｼｭﾛｯｸ中形）
|  | PB11 | 黄色按钮 | AR22F0R-10Y | 1 | 個 |  | 1周 | 1a、黄
|  | PB12 | 黑色按钮 | AR22F0R-10B | 1 | 個 |  | 1周 | 1a、黒
|  | PBL11～15、21、22、31、 41、42、51、61、62 | 带灯按钮 | AR22F0L-10E3G | 13 | 個 |  | 1周 | 1a、緑、DC24V
|  | PB11～15、41、51 | 红色按钮 | AR22F0R-10R | 7 | 個 |  | 1周 | 1a、赤
| 替换 | PBOＸ11～15、41、51、61 | 按钮盒 |  | 8 | 個 | 国产 | 1周 | 2点用
|  | PBOX21、22、31、42 | 按钮盒 |  | 4 | 個 |  | 1周 | 1点用
| 替换 | 替换 | 电柜 | 2400*1000*600 | 1 | 個 | 日東工業 | 2周
|  | 替换 | 电柜空调 |  | 1 | 個 | 日東工業 | 2周
|  | DP | 压差计 | QDP33N1D500 | 1 | 個 | 山本電機 | 4~6周 | 定格圧力レンジ：0～500Pa ｱﾅﾛｸﾞ出力 DC4-20mA
|  |  |  | CAB-RITS5-15 | 1 | 個 |  | 4~6周
|  |  |  | ADP33-31 | 1 | 個 |  | 4~6周
| * |  | 电极延迟接线盒 | FC-4 | 2 | 個 | 東亜DKK | 6~8周 | ORP計用
| * |  | 电极延迟专业电缆 | EC-10 长度单位:m | 25 | 個 |  | 6~8周 | ORP計用
|  | CON | 日式明装工业插座 | WK3004W | 1 | 個 | パナソニック
|  |  | 终端电阻 |  | 1 | 個 | 任意 |  | 220Ω 1/4W マルチリンク（下図参照）用
|  | FE22-1K | 220v | 5A | 1 | 個
|  |  | 电源线 | RVV-PUR | 35 | 米 | 易初 |  | 3*10+1PE
|  |  | 动力线 | RVV-PUR | 140 | 米 | 易初 |  | 3*1.5+1PE
|  |  | 电磁阀 | RVVP-PUR | 210 | 米 | 易初 |  | 2*0.75
|  |  | 信号交互线 | RVVP-PUR | 140 | 米 | 易初 |  | 10*0.75
|  |  | 液位计等 | RVVP-PUR | 700 | 米 | 易初 |  | 3*0.75
|  |  | 信号线 | RVVP-PUR | 140 | 米 | 易初 |  | 5*0.75
|  |  | 玻璃钢桥架 |  | 35 | 米 | 鑫茂森 |  | 200*100*3
|  |  | 弯头 |  | 14 | 个 | 鑫茂森
|  |  | 波纹管 |  | 210 | 米 | 平峰管业 |  | PA25
|  |  | 波纹管接头 |  | 70 | 个 | 平峰管业 |  | AD66-AD28.5
|  |  | 波纹管 |  | 140 | 米 | 平峰管业 |  | PA15.8
|  |  | 波纹管接头 |  | 35 | 个 | 平峰管业 |  | PA66-AD15.8
|  |  | 镀锌管 |  | 70 | 米 |  |  | DN25
|  |  | 端子 | PT 2,6 | 7 | 盒 | 菲尼克斯 |  | 3209510
|  |  | PE | PT 2.6-PE | 0.7 | 盒 | 菲尼克斯 |  | 3209536
|  |  | 挡板 | D-ST 2,6 | 0.7 | 包 | 菲尼克斯 |  | 3030417
|  |  | 端子 | PT 5 | 1.4 | 盒 | 菲尼克斯 |  | 3211757
|  |  | PE | PT 5-PE | 0.7 | 盒 | 菲尼克斯 |  | 3211766
|  |  | 挡板 | D-PT 5 | 0.7 | 包 | 菲尼克斯 |  | 3208977
|  |  | 端子 | PT 11 | 0.35 | 盒 | 菲尼克斯 |  | 3212120
|  |  | 挡板 | D-PT 11 | 0.35 | 包 | 菲尼克斯 |  | 3212057
|  |  | PE | PT 11-PE | 0.21 | 盒 | 菲尼克斯 |  | 3212131
|  |  | 端子 | PT 17/N | 7 | 片 | 菲尼克斯 |  | 3212138
|  |  | 挡板 | D-PT 17 N(盒装) | 0.7 | 包 | 菲尼克斯 |  | 3212060
|  |  | PE | PT 17 N-PE | 1.4 | 片 | 菲尼克斯 |  | 3212147
|  |  | FBS 10-6 | FBS 10-6 | 3.5 | 包 | 菲尼克斯 |  | FBS 10-5
|  |  | 终端固定件 | E/UK | 2.8 | 包 | 菲尼克斯 |  | 1201442
|  |  | 导轨 | C46 | 35 | 米 | 天得
|  |  | 冷压端子 |  | 0.7 | 50/包 | 凤凰 |  | 0T16-8
|  |  | 冷压端子 |  | 0.35 | 1000/包 | 凤凰 |  | 0T4-4
|  |  | 冷压端子 |  | 0.7 | 1000/包 | 凤凰 |  | 0T2.5-4
|  |  | 冷压端子 |  | 1.4 | 1000/包 | 凤凰 |  | UT1-3
|  |  | 冷压端子 |  | 0.7 | 1000/包 | 凤凰 |  | E1510红 紫铜
|  |  | 冷压端子 |  | 0.7 | 1000/包 | 凤凰 |  | E2510红 紫铜
|  |  | 冷压端子 |  | 1.4 | 1000/包 | 凤凰 |  | E7510红 紫铜
|  | 工厂技术及制作 |  |  | 1
|  | 人工（含现场） |  |  | 1
|  | 管理费 |  |  | 1
总价（含税）